## bus_data
BUS_I | BUS_TYPE | Pd | Qd | Gs | Bs | area | Vm | Va | baseKV | zone | Vmax | Vmin
43 | 1 | 0.026385 | 0.0066127 | 0 | 0 | 1 | 0.98471 | -0.10679 | 0.4 | 1 | 1.1 | 0.9
14 | 1 | 0 | 0 | 0 | 0 | 1 | 0.9861 | -0.096905 | 0.4 | 1 | 1.1 | 0.9
15 | 1 | 0 | 0 | 0 | 0 | 1 | 0.99099 | -0.06262 | 0.4 | 1 | 1.1 | 0.9
19 | 1 | 0 | 0 | 0 | 0 | 1 | 0.97831 | -0.15206 | 0.4 | 1 | 1.1 | 0.9
17 | 3 | 0.012353 | 0.0030959 | 0 | 0 | 1 | 1 | 0 | 0.4 | 1 | 1.1 | 0.9
16 | 1 | 0.092028 | 0.023064 | 0 | 0 | 1 | 0.98677 | -0.09241 | 0.4 | 1 | 1.1 | 0.9
18 | 1 | 0.0076241 | 0.0019108 | 0 | 0 | 1 | 0.97664 | -0.16399 | 0.4 | 1 | 1.1 | 0.9
20 | 1 | 0 | 0 | 0 | 0 | 1 | 0.97706 | -0.16102 | 0.4 | 1 | 1.1 | 0.9
21 | 1 | 0.034241 | 0.0085816 | 0 | 0 | 1 | 0.97496 | -0.17609 | 0.4 | 1 | 1.1 | 0.9

## generator_data
GEN_BUS | PG | QG | QMAX | QMIN | VG | MBASE | GEN_STATUS | PMAX | PMIN
17 | 0.17525 | 0.044267 | 10 | -10 | 1 | 100 | 1 | 10 | 0

## branch_data
F_BUS | T_BUS | BR_R | BR_X | BR_B | RATE_A | RATE_B | RATE_C | TAP | SHIFT | BR_STATUS | ANGMIN | ANGMAX | P_in | Q_in | P_out | Q_out
43 | 14 | 4.7369 | 1.8219 | 4.7804e-09 | 0 | 0 | 0 | 0 | 0 | 1 | -90 | 90 | -0.026385 | -0.0066127 | 0.026421 | 0.0066262
14 | 15 | 6.3916 | 2.4583 | 1.2901e-08 | 0 | 0 | 0 | 0 | 0 | 1 | -90 | 90 | -0.068737 | -0.017289 | 0.069067 | 0.017415
14 | 19 | 16.5501 | 6.3654 | 1.6702e-08 | 0 | 0 | 0 | 0 | 0 | 1 | -90 | 90 | 0.042315 | 0.010663 | -0.041991 | -0.01054
15 | 17 | 5.0419 | 1.9392 | 1.0176e-08 | 0 | 0 | 0 | 0 | 0 | 1 | -90 | 90 | -0.16148 | -0.040625 | 0.1629 | 0.041172
15 | 16 | 4.1232 | 1.5859 | 4.1611e-09 | 0 | 0 | 0 | 0 | 0 | 1 | -90 | 90 | 0.092409 | 0.023211 | -0.092028 | -0.023064
19 | 20 | 2.6634 | 1.0244 | 2.6879e-09 | 0 | 0 | 0 | 0 | 0 | 1 | -90 | 90 | 0.041991 | 0.01054 | -0.041939 | -0.01052
18 | 20 | 4.8428 | 1.8626 | 4.8872e-09 | 0 | 0 | 0 | 0 | 0 | 1 | -90 | 90 | -0.007624 | -0.0019108 | 0.0076271 | 0.0019115
20 | 21 | 5.4599 | 2.1 | 5.51e-09 | 0 | 0 | 0 | 0 | 0 | 1 | -90 | 90 | 0.034312 | 0.0086086 | -0.03424 | -0.0085816