## bus_data
BUS_I | BUS_TYPE | Pd | Qd | Gs | Bs | area | Vm | Va | baseKV | zone | Vmax | Vmin
1 | 1 | 0.00019971 | 5.0051e-05 | 0 | 0 | 1 | 0.99612 | -0.027278 | 0.4 | 1 | 1.1 | 0.9
2 | 1 | 0 | 0 | 0 | 0 | 1 | 0.99614 | -0.027137 | 0.4 | 1 | 1.1 | 0.9
3 | 1 | 0.00074996 | 0.00018796 | 0 | 0 | 1 | 0.99609 | -0.027476 | 0.4 | 1 | 1.1 | 0.9
4 | 1 | 0.0016138 | 0.00040446 | 0 | 0 | 1 | 0.99698 | -0.021199 | 0.4 | 1 | 1.1 | 0.9
5 | 1 | 0 | 0 | 0 | 0 | 1 | 0.99555 | -0.031304 | 0.4 | 1 | 1.1 | 0.9
20 | 1 | 0 | 0 | 0 | 0 | 1 | 0.99768 | -0.016245 | 0.4 | 1 | 1.1 | 0.9
10 | 1 | 0.0031497 | 0.00078939 | 0 | 0 | 1 | 0.99546 | -0.031902 | 0.4 | 1 | 1.1 | 0.9
8 | 1 | 0.00091842 | 0.00023018 | 0 | 0 | 1 | 0.99513 | -0.034275 | 0.4 | 1 | 1.1 | 0.9
6 | 1 | 0 | 0 | 0 | 0 | 1 | 0.99331 | -0.04715 | 0.4 | 1 | 1.1 | 0.9
16 | 1 | 0 | 0 | 0 | 0 | 1 | 0.99328 | -0.047358 | 0.4 | 1 | 1.1 | 0.9
27 | 1 | 0.00016437 | 4.1194e-05 | 0 | 0 | 1 | 0.99347 | -0.046013 | 0.4 | 1 | 1.1 | 0.9
7 | 1 | 0 | 0 | 0 | 0 | 1 | 0.99313 | -0.048466 | 0.4 | 1 | 1.1 | 0.9
13 | 1 | 0.0019029 | 0.00047692 | 0 | 0 | 1 | 0.9931 | -0.04865 | 0.4 | 1 | 1.1 | 0.9
9 | 1 | 0 | 0 | 0 | 0 | 1 | 0.99447 | -0.038972 | 0.4 | 1 | 1.1 | 0.9
11 | 1 | 0 | 0 | 0 | 0 | 1 | 0.99408 | -0.041705 | 0.4 | 1 | 1.1 | 0.9
12 | 1 | 0 | 0 | 0 | 0 | 1 | 0.9942 | -0.040909 | 0.4 | 1 | 1.1 | 0.9
22 | 1 | 0.00079164 | 0.0001984 | 0 | 0 | 1 | 0.99381 | -0.043668 | 0.4 | 1 | 1.1 | 0.9
86 | 1 | 0.00063766 | 0.00015981 | 0 | 0 | 1 | 0.99418 | -0.040984 | 0.4 | 1 | 1.1 | 0.9
84 | 1 | 0.00063032 | 0.00015797 | 0 | 0 | 1 | 0.99417 | -0.0411 | 0.4 | 1 | 1.1 | 0.9
14 | 3 | 0.032123 | 0.0080507 | 0 | 0 | 1 | 1 | 0 | 0.4 | 1 | 1.1 | 0.9
15 | 1 | 0.0030289 | 0.00075912 | 0 | 0 | 1 | 0.99857 | -0.0099837 | 0.4 | 1 | 1.1 | 0.9
26 | 1 | 0.00013722 | 3.439e-05 | 0 | 0 | 1 | 0.9932 | -0.047956 | 0.4 | 1 | 1.1 | 0.9
17 | 1 | 0.0046516 | 0.0011658 | 0 | 0 | 1 | 0.99593 | -0.028514 | 0.4 | 1 | 1.1 | 0.9
18 | 1 | 0.0063148 | 0.0015826 | 0 | 0 | 1 | 0.99729 | -0.018987 | 0.4 | 1 | 1.1 | 0.9
19 | 1 | 0 | 0 | 0 | 0 | 1 | 0.99554 | -0.03129 | 0.4 | 1 | 1.1 | 0.9
21 | 1 | 0 | 0 | 0 | 0 | 1 | 0.99306 | -0.048772 | 0.4 | 1 | 1.1 | 0.9
94 | 1 | 0.0038455 | 0.00096378 | 0 | 0 | 1 | 0.99293 | -0.049681 | 0.4 | 1 | 1.1 | 0.9
92 | 1 | 0.0064979 | 0.0016285 | 0 | 0 | 1 | 0.99279 | -0.05065 | 0.4 | 1 | 1.1 | 0.9
23 | 1 | 0 | 0 | 0 | 0 | 1 | 0.99364 | -0.044877 | 0.4 | 1 | 1.1 | 0.9
24 | 1 | 0 | 0 | 0 | 0 | 1 | 0.99356 | -0.045382 | 0.4 | 1 | 1.1 | 0.9
25 | 1 | 0.0011784 | 0.00029535 | 0 | 0 | 1 | 0.99317 | -0.048148 | 0.4 | 1 | 1.1 | 0.9
85 | 1 | 0.00021117 | 5.2924e-05 | 0 | 0 | 1 | 0.99416 | -0.041125 | 0.4 | 1 | 1.1 | 0.9

## generator_data
GEN_BUS | PG | QG | QMAX | QMIN | VG | MBASE | GEN_STATUS | PMAX | PMIN
14 | 0.068921 | 0.017281 | 10 | -10 | 1 | 100 | 1 | 10 | 0

## branch_data
F_BUS | T_BUS | BR_R | BR_X | BR_B | RATE_A | RATE_B | RATE_C | TAP | SHIFT | BR_STATUS | ANGMIN | ANGMAX | P_in | Q_in | P_out | Q_out
1 | 2 | 1.917 | 0.73731 | 1.9346e-09 | 0 | 0 | 0 | 0 | 0 | 1 | -90 | 90 | -0.00094969 | -0.00023768 | 0.00094971 | 0.00023749
1 | 3 | 3.409 | 1.3111 | 3.4403e-09 | 0 | 0 | 0 | 0 | 0 | 1 | -90 | 90 | 0.00074998 | 0.00018762 | -0.00074996 | -0.00018796
2 | 4 | 7.1469 | 2.7488 | 7.2125e-09 | 0 | 0 | 0 | 0 | 0 | 1 | -90 | 90 | -0.010689 | -0.0026715 | 0.010698 | 0.0026742
2 | 5 | 5.4994 | 2.1152 | 5.5499e-09 | 0 | 0 | 0 | 0 | 0 | 1 | -90 | 90 | 0.0097393 | 0.002434 | -0.0097337 | -0.0024325
4 | 20 | 5.1912 | 1.9966 | 5.2389e-09 | 0 | 0 | 0 | 0 | 0 | 1 | -90 | 90 | -0.012312 | -0.0030787 | 0.01232 | 0.0030814
5 | 10 | 2.45 | 0.9423 | 2.4725e-09 | 0 | 0 | 0 | 0 | 0 | 1 | -90 | 90 | 0.00315 | 0.00078925 | -0.0031497 | -0.00078939
5 | 8 | 5.7796 | 2.2229 | 5.8326e-09 | 0 | 0 | 0 | 0 | 0 | 1 | -90 | 90 | 0.0065838 | 0.0016432 | -0.0065811 | -0.0016428
20 | 15 | 2.4104 | 0.92706 | 2.4325e-09 | 0 | 0 | 0 | 0 | 0 | 1 | -90 | 90 | -0.033689 | -0.0084407 | 0.033718 | 0.0084517
20 | 18 | 1.665 | 0.6404 | 1.6803e-09 | 0 | 0 | 0 | 0 | 0 | 1 | -90 | 90 | 0.021369 | 0.0053593 | -0.021361 | -0.0053564
8 | 9 | 10.6087 | 4.0803 | 1.0706e-08 | 0 | 0 | 0 | 0 | 0 | 1 | -90 | 90 | 0.0056627 | 0.0014126 | -0.005659 | -0.0014122
6 | 16 | 0.82563 | 0.31755 | 8.3321e-10 | 0 | 0 | 0 | 0 | 0 | 1 | -90 | 90 | 0.0032191 | 0.00080513 | -0.0032191 | -0.00080518
6 | 27 | 4.5234 | 1.7398 | 4.5649e-09 | 0 | 0 | 0 | 0 | 0 | 1 | -90 | 90 | -0.0032191 | -0.00080513 | 0.0032197 | 0.00080488
16 | 26 | 5.8201 | 2.2385 | 5.8735e-09 | 0 | 0 | 0 | 0 | 0 | 1 | -90 | 90 | 0.0013158 | 0.000329 | -0.0013157 | -0.00032954
16 | 7 | 7.4676 | 2.8721 | 7.5361e-09 | 0 | 0 | 0 | 0 | 0 | 1 | -90 | 90 | 0.0019033 | 0.00047618 | -0.001903 | -0.00047681
27 | 24 | 2.3842 | 0.91699 | 2.406e-09 | 0 | 0 | 0 | 0 | 0 | 1 | -90 | 90 | -0.003384 | -0.00084607 | 0.0033843 | 0.00084595
7 | 13 | 1.2404 | 0.47708 | 1.2518e-09 | 0 | 0 | 0 | 0 | 0 | 1 | -90 | 90 | 0.001903 | 0.00047681 | -0.0019029 | -0.00047692
9 | 11 | 8.3686 | 3.2187 | 8.4454e-09 | 0 | 0 | 0 | 0 | 0 | 1 | -90 | 90 | 0.0041794 | 0.0010436 | -0.0041779 | -0.0010438
9 | 12 | 16.7443 | 6.4401 | 1.6898e-08 | 0 | 0 | 0 | 0 | 0 | 1 | -90 | 90 | 0.0014796 | 0.00036861 | -0.0014792 | -0.00037013
11 | 22 | 6.0152 | 2.3135 | 6.0704e-09 | 0 | 0 | 0 | 0 | 0 | 1 | -90 | 90 | 0.0041779 | 0.0010438 | -0.0041768 | -0.001044
12 | 86 | 1.5016 | 0.57753 | 1.5154e-09 | 0 | 0 | 0 | 0 | 0 | 1 | -90 | 90 | 0.00063766 | 0.00015967 | -0.00063766 | -0.00015981
12 | 84 | 2.914 | 1.1208 | 2.9407e-09 | 0 | 0 | 0 | 0 | 0 | 1 | -90 | 90 | 0.00084151 | 0.00021047 | -0.00084149 | -0.00021075
22 | 23 | 4.5671 | 1.7566 | 4.609e-09 | 0 | 0 | 0 | 0 | 0 | 1 | -90 | 90 | 0.0033851 | 0.00084561 | -0.0033845 | -0.00084585
84 | 85 | 1.4858 | 0.57147 | 1.4994e-09 | 0 | 0 | 0 | 0 | 0 | 1 | -90 | 90 | 0.00021117 | 5.2776e-05 | -0.00021117 | -5.2924e-05
14 | 15 | 3.5345 | 1.3594 | 3.5669e-09 | 0 | 0 | 0 | 0 | 0 | 1 | -90 | 90 | 0.036798 | 0.00923 | -0.036747 | -0.0092108
26 | 25 | 2.0925 | 0.80482 | 2.1117e-09 | 0 | 0 | 0 | 0 | 0 | 1 | -90 | 90 | 0.0011785 | 0.00029515 | -0.0011784 | -0.00029535
17 | 18 | 8.2052 | 3.1558 | 8.2805e-09 | 0 | 0 | 0 | 0 | 0 | 1 | -90 | 90 | -0.015026 | -0.0037669 | 0.015046 | 0.0037737
17 | 19 | 3.4591 | 1.3304 | 3.4908e-09 | 0 | 0 | 0 | 0 | 0 | 1 | -90 | 90 | 0.010375 | 0.0026011 | -0.010371 | -0.0025999
19 | 21 | 21.737 | 8.3604 | 2.1936e-08 | 0 | 0 | 0 | 0 | 0 | 1 | -90 | 90 | 0.010371 | 0.0025999 | -0.010346 | -0.0025925
21 | 94 | 3.0376 | 1.1683 | 3.0655e-09 | 0 | 0 | 0 | 0 | 0 | 1 | -90 | 90 | 0.003846 | 0.00096366 | -0.0038455 | -0.00096378
21 | 92 | 3.7127 | 1.428 | 3.7468e-09 | 0 | 0 | 0 | 0 | 0 | 1 | -90 | 90 | 0.0064995 | 0.0016288 | -0.0064979 | -0.0016285
23 | 24 | 1.9096 | 0.73445 | 1.9271e-09 | 0 | 0 | 0 | 0 | 0 | 1 | -90 | 90 | 0.0033845 | 0.00084585 | -0.0033843 | -0.00084595