## bus_data
BUS_I | BUS_TYPE | Pd | Qd | Gs | Bs | area | Vm | Va | baseKV | zone | Vmax | Vmin
28 | 1 | 0.0019437 | 0.00048714 | 0 | 0 | 1 | 0.99949 | -0.0035562 | 0.4 | 1 | 1.1 | 0.9
29 | 1 | 0.0002419 | 6.0625e-05 | 0 | 0 | 1 | 0.99953 | -0.0033146 | 0.4 | 1 | 1.1 | 0.9
30 | 1 | 0.00024097 | 6.0394e-05 | 0 | 0 | 1 | 0.99893 | -0.00751 | 0.4 | 1 | 1.1 | 0.9
31 | 1 | 0.00051152 | 0.0001282 | 0 | 0 | 1 | 0.99978 | -0.0015163 | 0.4 | 1 | 1.1 | 0.9
69 | 1 | 0.00090312 | 0.00022634 | 0 | 0 | 1 | 0.9981 | -0.013348 | 0.4 | 1 | 1.1 | 0.9
48 | 3 | 0 | 0 | 0 | 0 | 1 | 1 | 0 | 0.4 | 1 | 1.1 | 0.9
50 | 1 | 0.0011605 | 0.00029084 | 0 | 0 | 1 | 0.99749 | -0.017644 | 0.4 | 1 | 1.1 | 0.9
40 | 1 | 0 | 0 | 0 | 0 | 1 | 0.99891 | -0.0076126 | 0.4 | 1 | 1.1 | 0.9
47 | 1 | 0 | 0 | 0 | 0 | 1 | 0.9957 | -0.030095 | 0.4 | 1 | 1.1 | 0.9
32 | 1 | 0.0032923 | 0.00082514 | 0 | 0 | 1 | 0.9888 | -0.078923 | 0.4 | 1 | 1.1 | 0.9
33 | 1 | 0.00082831 | 0.00020759 | 0 | 0 | 1 | 0.98877 | -0.079115 | 0.4 | 1 | 1.1 | 0.9
34 | 1 | 0.00093838 | 0.00023518 | 0 | 0 | 1 | 0.98886 | -0.0785 | 0.4 | 1 | 1.1 | 0.9
35 | 1 | 0.00031767 | 7.9616e-05 | 0 | 0 | 1 | 0.98874 | -0.079351 | 0.4 | 1 | 1.1 | 0.9
36 | 1 | 0.0016617 | 0.00041647 | 0 | 0 | 1 | 0.98901 | -0.077452 | 0.4 | 1 | 1.1 | 0.9
60 | 1 | 0 | 0 | 0 | 0 | 1 | 0.98926 | -0.075677 | 0.4 | 1 | 1.1 | 0.9
62 | 1 | 0.00078527 | 0.00019681 | 0 | 0 | 1 | 0.9892 | -0.07608 | 0.4 | 1 | 1.1 | 0.9
58 | 1 | 0.00033508 | 8.3979e-05 | 0 | 0 | 1 | 0.9906 | -0.066206 | 0.4 | 1 | 1.1 | 0.9
37 | 1 | 0.0049701 | 0.0012456 | 0 | 0 | 1 | 0.99542 | -0.032114 | 0.4 | 1 | 1.1 | 0.9
38 | 1 | 0.00041557 | 0.00010415 | 0 | 0 | 1 | 0.99612 | -0.027186 | 0.4 | 1 | 1.1 | 0.9
39 | 1 | 0 | 0 | 0 | 0 | 1 | 0.99486 | -0.036046 | 0.4 | 1 | 1.1 | 0.9
41 | 1 | 0.00028679 | 7.1877e-05 | 0 | 0 | 1 | 0.99443 | -0.039078 | 0.4 | 1 | 1.1 | 0.9
45 | 1 | 0 | 0 | 0 | 0 | 1 | 0.99814 | -0.013144 | 0.4 | 1 | 1.1 | 0.9
70 | 1 | 0 | 0 | 0 | 0 | 1 | 0.99397 | -0.042341 | 0.4 | 1 | 1.1 | 0.9
43 | 1 | 0.00058568 | 0.00014679 | 0 | 0 | 1 | 0.99747 | -0.017895 | 0.4 | 1 | 1.1 | 0.9
56 | 1 | 0.0022028 | 0.00055208 | 0 | 0 | 1 | 0.99512 | -0.034173 | 0.4 | 1 | 1.1 | 0.9
71 | 1 | 0.0015764 | 0.00039507 | 0 | 0 | 1 | 0.99388 | -0.043018 | 0.4 | 1 | 1.1 | 0.9
72 | 1 | 0.00020139 | 5.0473e-05 | 0 | 0 | 1 | 0.99367 | -0.044486 | 0.4 | 1 | 1.1 | 0.9
44 | 1 | 0.00018188 | 4.5583e-05 | 0 | 0 | 1 | 0.99733 | -0.018893 | 0.4 | 1 | 1.1 | 0.9
89 | 1 | 0.00028281 | 7.0879e-05 | 0 | 0 | 1 | 0.99583 | -0.029492 | 0.4 | 1 | 1.1 | 0.9
54 | 1 | 0.0010435 | 0.00026152 | 0 | 0 | 1 | 0.99477 | -0.03662 | 0.4 | 1 | 1.1 | 0.9
49 | 1 | 0.0015117 | 0.00037886 | 0 | 0 | 1 | 0.99725 | -0.019334 | 0.4 | 1 | 1.1 | 0.9
51 | 1 | 0.0013048 | 0.00032701 | 0 | 0 | 1 | 0.997 | -0.021072 | 0.4 | 1 | 1.1 | 0.9
52 | 1 | 0 | 0 | 0 | 0 | 1 | 0.99675 | -0.022839 | 0.4 | 1 | 1.1 | 0.9
66 | 1 | 0.0026345 | 0.00066027 | 0 | 0 | 1 | 0.99667 | -0.023411 | 0.4 | 1 | 1.1 | 0.9
67 | 1 | 0.0014808 | 0.00037112 | 0 | 0 | 1 | 0.99662 | -0.023742 | 0.4 | 1 | 1.1 | 0.9
53 | 1 | 0.0028952 | 0.00072559 | 0 | 0 | 1 | 0.99455 | -0.038223 | 0.4 | 1 | 1.1 | 0.9
55 | 1 | 0.0090208 | 0.0022608 | 0 | 0 | 1 | 0.99449 | -0.038633 | 0.4 | 1 | 1.1 | 0.9
57 | 1 | 0.0015112 | 0.00037873 | 0 | 0 | 1 | 0.99446 | -0.038842 | 0.4 | 1 | 1.1 | 0.9
59 | 1 | 0.00044223 | 0.00011083 | 0 | 0 | 1 | 0.99061 | -0.066111 | 0.4 | 1 | 1.1 | 0.9
61 | 1 | 0 | 0 | 0 | 0 | 1 | 0.99145 | -0.060158 | 0.4 | 1 | 1.1 | 0.9
64 | 1 | 0.00070924 | 0.00017775 | 0 | 0 | 1 | 0.99224 | -0.054538 | 0.4 | 1 | 1.1 | 0.9
68 | 1 | 0.0019869 | 0.00049797 | 0 | 0 | 1 | 0.998 | -0.014077 | 0.4 | 1 | 1.1 | 0.9
73 | 1 | 0.00087112 | 0.00021832 | 0 | 0 | 1 | 0.99809 | -0.013467 | 0.4 | 1 | 1.1 | 0.9
76 | 1 | 0.0021201 | 0.00053135 | 0 | 0 | 1 | 0.99412 | -0.041625 | 0.4 | 1 | 1.1 | 0.9
95 | 1 | 0.0019231 | 0.00048198 | 0 | 0 | 1 | 0.99476 | -0.037061 | 0.4 | 1 | 1.1 | 0.9
91 | 1 | 0 | 0 | 0 | 0 | 1 | 0.99491 | -0.036003 | 0.4 | 1 | 1.1 | 0.9
90 | 1 | 0 | 0 | 0 | 0 | 1 | 0.99571 | -0.03037 | 0.4 | 1 | 1.1 | 0.9

## generator_data
GEN_BUS | PG | QG | QMAX | QMIN | VG | MBASE | GEN_STATUS | PMAX | PMIN
48 | 0.053598 | 0.013435 | 10 | -10 | 1 | 100 | 1 | 10 | 0

## branch_data
F_BUS | T_BUS | BR_R | BR_X | BR_B | RATE_A | RATE_B | RATE_C | TAP | SHIFT | BR_STATUS | ANGMIN | ANGMAX | P_in | Q_in | P_out | Q_out
28 | 29 | 0.52617 | 0.20237 | 5.31e-10 | 0 | 0 | 0 | 0 | 0 | 1 | -90 | 90 | -0.0059513 | -0.0014883 | 0.0059515 | 0.0014883
28 | 30 | 12.7692 | 4.9112 | 1.2886e-08 | 0 | 0 | 0 | 0 | 0 | 1 | -90 | 90 | 0.0040076 | 0.0010012 | -0.0040054 | -0.0010016
29 | 31 | 3.7638 | 1.4476 | 3.7984e-09 | 0 | 0 | 0 | 0 | 0 | 1 | -90 | 90 | -0.0061934 | -0.0015489 | 0.0061949 | 0.0015492
30 | 69 | 20.0921 | 7.7277 | 2.0276e-08 | 0 | 0 | 0 | 0 | 0 | 1 | -90 | 90 | 0.0037644 | 0.00094121 | -0.0037614 | -0.00094206
31 | 48 | 2.9327 | 1.128 | 2.9596e-09 | 0 | 0 | 0 | 0 | 0 | 1 | -90 | 90 | -0.0067064 | -0.0016774 | 0.0067078 | 0.0016776
69 | 73 | 1.7673 | 0.67972 | 1.7835e-09 | 0 | 0 | 0 | 0 | 0 | 1 | -90 | 90 | 0.00087114 | 0.00021815 | -0.00087112 | -0.00021832
69 | 68 | 4.7553 | 1.829 | 4.7989e-09 | 0 | 0 | 0 | 0 | 0 | 1 | -90 | 90 | 0.0019871 | 0.00049757 | -0.0019869 | -0.00049797
48 | 50 | 28.2463 | 10.8639 | 2.8505e-08 | 0 | 0 | 0 | 0 | 0 | 1 | -90 | 90 | 0.0081163 | 0.0020328 | -0.0080966 | -0.002028
48 | 40 | 4.498 | 1.73 | 4.5393e-09 | 0 | 0 | 0 | 0 | 0 | 1 | -90 | 90 | 0.022013 | 0.0055156 | -0.02199 | -0.0055071
48 | 47 | 23.3879 | 8.9953 | 2.3603e-08 | 0 | 0 | 0 | 0 | 0 | 1 | -90 | 90 | 0.016761 | 0.0042093 | -0.016691 | -0.0041847
50 | 49 | 3.1532 | 1.2128 | 3.1821e-09 | 0 | 0 | 0 | 0 | 0 | 1 | -90 | 90 | 0.0069361 | 0.0017372 | -0.0069345 | -0.0017369
40 | 45 | 13.8906 | 5.3425 | 1.4018e-08 | 0 | 0 | 0 | 0 | 0 | 1 | -90 | 90 | 0.0051132 | 0.001273 | -0.0051094 | -0.0012729
40 | 38 | 15.0677 | 5.7953 | 1.5206e-08 | 0 | 0 | 0 | 0 | 0 | 1 | -90 | 90 | 0.016876 | 0.0042342 | -0.016831 | -0.0042181
47 | 56 | 3.156 | 1.2139 | 3.185e-09 | 0 | 0 | 0 | 0 | 0 | 1 | -90 | 90 | 0.016691 | 0.0041847 | -0.016682 | -0.0041814
32 | 33 | 2.1162 | 0.81391 | 2.1356e-09 | 0 | 0 | 0 | 0 | 0 | 1 | -90 | 90 | 0.001146 | 0.00028609 | -0.001146 | -0.00028629
32 | 34 | 1.2121 | 0.46618 | 1.2232e-09 | 0 | 0 | 0 | 0 | 0 | 1 | -90 | 90 | -0.0044384 | -0.0011112 | 0.0044386 | 0.0011112
33 | 35 | 9.3813 | 3.6082 | 9.4673e-09 | 0 | 0 | 0 | 0 | 0 | 1 | -90 | 90 | 0.00031768 | 7.8694e-05 | -0.00031767 | -7.9616e-05
34 | 36 | 2.4786 | 0.95329 | 2.5013e-09 | 0 | 0 | 0 | 0 | 0 | 1 | -90 | 90 | -0.005377 | -0.0013464 | 0.0053778 | 0.0013464
36 | 60 | 3.207 | 1.2335 | 3.2365e-09 | 0 | 0 | 0 | 0 | 0 | 1 | -90 | 90 | -0.0070395 | -0.0017629 | 0.0070412 | 0.0017633
60 | 62 | 6.5172 | 2.5066 | 6.577e-09 | 0 | 0 | 0 | 0 | 0 | 1 | -90 | 90 | 0.00078531 | 0.00019618 | -0.00078527 | -0.00019681
60 | 58 | 15.4058 | 5.9253 | 1.5547e-08 | 0 | 0 | 0 | 0 | 0 | 1 | -90 | 90 | -0.0078265 | -0.0019594 | 0.0078368 | 0.0019619
58 | 59 | 0.14719 | 0.05661 | 1.4854e-10 | 0 | 0 | 0 | 0 | 0 | 1 | -90 | 90 | -0.0081719 | -0.0020458 | 0.008172 | 0.0020459
37 | 38 | 3.8776 | 1.4914 | 3.9131e-09 | 0 | 0 | 0 | 0 | 0 | 1 | -90 | 90 | -0.016404 | -0.00411 | 0.016415 | 0.0041139
37 | 39 | 4.4336 | 1.7052 | 4.4742e-09 | 0 | 0 | 0 | 0 | 0 | 1 | -90 | 90 | 0.011434 | 0.0028644 | -0.011428 | -0.0028625
39 | 41 | 3.4159 | 1.3138 | 3.4472e-09 | 0 | 0 | 0 | 0 | 0 | 1 | -90 | 90 | 0.011428 | 0.0028625 | -0.011423 | -0.002861
41 | 70 | 3.7689 | 1.4496 | 3.8035e-09 | 0 | 0 | 0 | 0 | 0 | 1 | -90 | 90 | 0.011136 | 0.0027891 | -0.011131 | -0.0027875
45 | 43 | 11.9351 | 4.5904 | 1.2045e-08 | 0 | 0 | 0 | 0 | 0 | 1 | -90 | 90 | 0.0051094 | 0.0012729 | -0.005106 | -0.0012728
70 | 71 | 5.521 | 2.1235 | 5.5716e-09 | 0 | 0 | 0 | 0 | 0 | 1 | -90 | 90 | 0.0015765 | 0.00039458 | -0.0015764 | -0.00039507
70 | 72 | 2.8842 | 1.1093 | 2.9106e-09 | 0 | 0 | 0 | 0 | 0 | 1 | -90 | 90 | 0.0095544 | 0.0023929 | -0.0095516 | -0.0023921
43 | 44 | 2.8306 | 1.0887 | 2.8565e-09 | 0 | 0 | 0 | 0 | 0 | 1 | -90 | 90 | 0.0045204 | 0.001126 | -0.0045197 | -0.0011261
56 | 54 | 2.1791 | 0.83813 | 2.1991e-09 | 0 | 0 | 0 | 0 | 0 | 1 | -90 | 90 | 0.014479 | 0.0036294 | -0.014474 | -0.0036277
72 | 64 | 13.7961 | 5.3062 | 1.3923e-08 | 0 | 0 | 0 | 0 | 0 | 1 | -90 | 90 | 0.0093502 | 0.0023417 | -0.0093372 | -0.002338
44 | 89 | 31.3326 | 12.051 | 3.162e-08 | 0 | 0 | 0 | 0 | 0 | 1 | -90 | 90 | 0.0043379 | 0.0010805 | -0.0043316 | -0.0010812
89 | 90 | 2.7767 | 1.068 | 2.8022e-09 | 0 | 0 | 0 | 0 | 0 | 1 | -90 | 90 | 0.0040488 | 0.0010103 | -0.0040483 | -0.0010104
54 | 53 | 1.5383 | 0.59164 | 1.5524e-09 | 0 | 0 | 0 | 0 | 0 | 1 | -90 | 90 | 0.013431 | 0.0033662 | -0.013428 | -0.0033652
49 | 51 | 4.1474 | 1.5952 | 4.1855e-09 | 0 | 0 | 0 | 0 | 0 | 1 | -90 | 90 | 0.0054228 | 0.001358 | -0.0054215 | -0.0013579
51 | 52 | 5.549 | 2.1342 | 5.5999e-09 | 0 | 0 | 0 | 0 | 0 | 1 | -90 | 90 | 0.0041167 | 0.0010309 | -0.0041157 | -0.0010311
52 | 66 | 1.7964 | 0.69092 | 1.8129e-09 | 0 | 0 | 0 | 0 | 0 | 1 | -90 | 90 | 0.0041157 | 0.0010311 | -0.0041154 | -0.0010311
66 | 67 | 2.8916 | 1.1122 | 2.9182e-09 | 0 | 0 | 0 | 0 | 0 | 1 | -90 | 90 | 0.0014808 | 0.00037085 | -0.0014808 | -0.00037112
53 | 55 | 0.50215 | 0.19313 | 5.0676e-10 | 0 | 0 | 0 | 0 | 0 | 1 | -90 | 90 | 0.010533 | 0.0026396 | -0.010532 | -0.0026394
55 | 57 | 1.7821 | 0.68543 | 1.7985e-09 | 0 | 0 | 0 | 0 | 0 | 1 | -90 | 90 | 0.0015112 | 0.00037857 | -0.0015112 | -0.00037873
59 | 61 | 8.8204 | 3.3924 | 8.9013e-09 | 0 | 0 | 0 | 0 | 0 | 1 | -90 | 90 | -0.0086142 | -0.0021567 | 0.0086213 | 0.0021585
61 | 64 | 8.3353 | 3.2059 | 8.4118e-09 | 0 | 0 | 0 | 0 | 0 | 1 | -90 | 90 | -0.0086213 | -0.0021585 | 0.008628 | 0.0021603
76 | 95 | 27.5936 | 10.6129 | 2.7847e-08 | 0 | 0 | 0 | 0 | 0 | 1 | -90 | 90 | -0.0021201 | -0.00053135 | 0.0021214 | 0.00052911
95 | 91 | 3.3556 | 1.2906 | 3.3864e-09 | 0 | 0 | 0 | 0 | 0 | 1 | -90 | 90 | -0.0040446 | -0.0010111 | 0.0040451 | 0.001011
91 | 90 | 17.8477 | 6.8645 | 1.8011e-08 | 0 | 0 | 0 | 0 | 0 | 1 | -90 | 90 | -0.0040451 | -0.001011 | 0.0040483 | 0.0010104