## bus_data
BUS_I | BUS_TYPE | Pd | Qd | Gs | Bs | area | Vm | Va | baseKV | zone | Vmax | Vmin
65 | 1 | 0 | 0 | 0 | 0 | 1 | 0.99482 | -0.036784 | 0.4 | 1 | 1.1 | 0.9
46 | 1 | 0 | 0 | 0 | 0 | 1 | 0.99477 | -0.037172 | 0.4 | 1 | 1.1 | 0.9
78 | 1 | 0 | 0 | 0 | 0 | 1 | 0.99499 | -0.035418 | 0.4 | 1 | 1.1 | 0.9
42 | 1 | 0.0001692 | 4.2406e-05 | 0 | 0 | 1 | 0.99464 | -0.038124 | 0.4 | 1 | 1.1 | 0.9
75 | 1 | 0.00018328 | 4.5934e-05 | 0 | 0 | 1 | 0.99464 | -0.038152 | 0.4 | 1 | 1.1 | 0.9
82 | 1 | 0 | 0 | 0 | 0 | 1 | 0.99554 | -0.031266 | 0.4 | 1 | 1.1 | 0.9
87 | 1 | 0.00022432 | 5.6221e-05 | 0 | 0 | 1 | 0.99498 | -0.035507 | 0.4 | 1 | 1.1 | 0.9
79 | 1 | 0.029713 | 0.0074469 | 0 | 0 | 1 | 0.99926 | -0.0051743 | 0.4 | 1 | 1.1 | 0.9
80 | 3 | 0.026288 | 0.0065885 | 0 | 0 | 1 | 1 | 0 | 0.4 | 1 | 1.1 | 0.9
81 | 1 | 0.02366 | 0.0059297 | 0 | 0 | 1 | 0.9966 | -0.023775 | 0.4 | 1 | 1.1 | 0.9
83 | 1 | 0.029293 | 0.0073415 | 0 | 0 | 1 | 0.99228 | -0.054212 | 0.4 | 1 | 1.1 | 0.9
88 | 1 | 0.00059883 | 0.00015008 | 0 | 0 | 1 | 0.99496 | -0.035629 | 0.4 | 1 | 1.1 | 0.9

## generator_data
GEN_BUS | PG | QG | QMAX | QMIN | VG | MBASE | GEN_STATUS | PMAX | PMIN
80 | 0.11046 | 0.027711 | 10 | -10 | 1 | 100 | 1 | 10 | 0

## branch_data
F_BUS | T_BUS | BR_R | BR_X | BR_B | RATE_A | RATE_B | RATE_C | TAP | SHIFT | BR_STATUS | ANGMIN | ANGMAX | P_in | Q_in | P_out | Q_out
65 | 46 | 13.0569 | 5.0219 | 1.3177e-08 | 0 | 0 | 0 | 0 | 0 | 1 | -90 | 90 | 0.00035254 | 8.352e-05 | -0.00035252 | -8.4817e-05
65 | 78 | 43.4906 | 16.7272 | 4.389e-08 | 0 | 0 | 0 | 0 | 0 | 1 | -90 | 90 | -0.00035254 | -8.352e-05 | 0.0003526 | 7.9197e-05
46 | 42 | 33.4758 | 12.8753 | 3.3783e-08 | 0 | 0 | 0 | 0 | 0 | 1 | -90 | 90 | 0.00035252 | 8.4817e-05 | -0.00035248 | -8.8142e-05
78 | 82 | 42.4204 | 16.3155 | 4.281e-08 | 0 | 0 | 0 | 0 | 0 | 1 | -90 | 90 | -0.0011758 | -0.00028511 | 0.0011764 | 0.00028111
78 | 87 | 1.3833 | 0.53204 | 1.396e-09 | 0 | 0 | 0 | 0 | 0 | 1 | -90 | 90 | 0.00082318 | 0.00020591 | -0.00082317 | -0.00020604
42 | 75 | 1.9751 | 0.75967 | 1.9933e-09 | 0 | 0 | 0 | 0 | 0 | 1 | -90 | 90 | 0.00018328 | 4.5737e-05 | -0.00018328 | -4.5934e-05
82 | 83 | 10.0781 | 3.8762 | 1.0171e-08 | 0 | 0 | 0 | 0 | 0 | 1 | -90 | 90 | 0.029386 | 0.0073764 | -0.029293 | -0.0073415
82 | 81 | 3.1655 | 1.2175 | 3.1946e-09 | 0 | 0 | 0 | 0 | 0 | 1 | -90 | 90 | -0.030563 | -0.0076575 | 0.030594 | 0.0076694
87 | 88 | 2.6389 | 1.0149 | 2.6631e-09 | 0 | 0 | 0 | 0 | 0 | 1 | -90 | 90 | 0.00059884 | 0.00014982 | -0.00059883 | -0.00015008
79 | 80 | 2.2666 | 0.87176 | 2.2874e-09 | 0 | 0 | 0 | 0 | 0 | 1 | -90 | 90 | -0.029713 | -0.0074469 | 0.029735 | 0.0074548
80 | 81 | 5.6898 | 2.1884 | 5.742e-09 | 0 | 0 | 0 | 0 | 0 | 1 | -90 | 90 | 0.054434 | 0.013667 | -0.054254 | -0.013599