## bus_data
BUS_I | BUS_TYPE | Pd | Qd | Gs | Bs | area | Vm | Va | baseKV | zone | Vmax | Vmin
1 | 1 | 0.008912 | 0.0022335 | 0 | 0 | 1 | 0.99734 | -0.018611 | 0.4 | 1 | 1.1 | 0.9
2 | 1 | 0.015305 | 0.0038358 | 0 | 0 | 1 | 0.99791 | -0.014653 | 0.4 | 1 | 1.1 | 0.9
18 | 1 | 0.016877 | 0.0042299 | 0 | 0 | 1 | 0.99674 | -0.022833 | 0.4 | 1 | 1.1 | 0.9
3 | 3 | 0.025725 | 0.0064473 | 0 | 0 | 1 | 1 | 0 | 0.4 | 1 | 1.1 | 0.9
4 | 1 | 0 | 0 | 0 | 0 | 1 | 0.99637 | -0.024934 | 0.4 | 1 | 1.1 | 0.9
5 | 1 | 0.0040457 | 0.001014 | 0 | 0 | 1 | 0.99346 | -0.04508 | 0.4 | 1 | 1.1 | 0.9
6 | 1 | 0.015226 | 0.0038159 | 0 | 0 | 1 | 0.99621 | -0.026114 | 0.4 | 1 | 1.1 | 0.9
7 | 1 | 0 | 0 | 0 | 0 | 1 | 0.99192 | -0.055693 | 0.4 | 1 | 1.1 | 0.9
8 | 1 | 0 | 0 | 0 | 0 | 1 | 0.98907 | -0.075545 | 0.4 | 1 | 1.1 | 0.9
9 | 1 | 0.0031943 | 0.00080057 | 0 | 0 | 1 | 0.98631 | -0.094833 | 0.4 | 1 | 1.1 | 0.9
10 | 1 | 0.0063021 | 0.0015795 | 0 | 0 | 1 | 0.98329 | -0.11613 | 0.4 | 1 | 1.1 | 0.9
11 | 1 | 0.00071736 | 0.00017979 | 0 | 0 | 1 | 0.98327 | -0.11624 | 0.4 | 1 | 1.1 | 0.9
12 | 1 | 0.0063889 | 0.0016012 | 0 | 0 | 1 | 0.98051 | -0.13577 | 0.4 | 1 | 1.1 | 0.9
15 | 1 | 0 | 0 | 0 | 0 | 1 | 0.97922 | -0.14496 | 0.4 | 1 | 1.1 | 0.9
13 | 1 | 0.0063906 | 0.0016016 | 0 | 0 | 1 | 0.97735 | -0.15821 | 0.4 | 1 | 1.1 | 0.9
14 | 1 | 0.02169 | 0.0054359 | 0 | 0 | 1 | 0.97518 | -0.17375 | 0.4 | 1 | 1.1 | 0.9
16 | 1 | 0 | 0 | 0 | 0 | 1 | 0.97411 | -0.1814 | 0.4 | 1 | 1.1 | 0.9
17 | 1 | 0.043641 | 0.010937 | 0 | 0 | 1 | 0.97156 | -0.19973 | 0.4 | 1 | 1.1 | 0.9

## generator_data
GEN_BUS | PG | QG | QMAX | QMIN | VG | MBASE | GEN_STATUS | PMAX | PMIN
3 | 0.1768 | 0.044626 | 10 | -10 | 1 | 100 | 1 | 10 | 0

## branch_data
F_BUS | T_BUS | BR_R | BR_X | BR_B | RATE_A | RATE_B | RATE_C | TAP | SHIFT | BR_STATUS | ANGMIN | ANGMAX | P_in | Q_in | P_out | Q_out
1 | 2 | 1.989 | 0.76498 | 2.0072e-09 | 0 | 0 | 0 | 0 | 0 | 1 | -90 | 90 | -0.025799 | -0.0064669 | 0.025813 | 0.0064721
1 | 18 | 3.2397 | 1.246 | 3.2694e-09 | 0 | 0 | 0 | 0 | 0 | 1 | -90 | 90 | 0.016887 | 0.0042333 | -0.016877 | -0.0042299
2 | 3 | 4.6343 | 1.7824 | 4.6768e-09 | 0 | 0 | 0 | 0 | 0 | 1 | -90 | 90 | -0.041118 | -0.010308 | 0.041202 | 0.01034
3 | 4 | 3.0069 | 1.1565 | 6.0691e-09 | 0 | 0 | 0 | 0 | 0 | 1 | -90 | 90 | 0.10988 | 0.027839 | -0.10949 | -0.027691
4 | 5 | 2.8114 | 1.0813 | 2.8372e-09 | 0 | 0 | 0 | 0 | 0 | 1 | -90 | 90 | 0.094261 | 0.023875 | -0.093993 | -0.023772
4 | 6 | 1.0014 | 0.38516 | 1.0106e-09 | 0 | 0 | 0 | 0 | 0 | 1 | -90 | 90 | 0.015228 | 0.0038167 | -0.015226 | -0.0038159
5 | 7 | 1.542 | 0.59308 | 1.5562e-09 | 0 | 0 | 0 | 0 | 0 | 1 | -90 | 90 | 0.089948 | 0.022758 | -0.089813 | -0.022706
7 | 8 | 2.8717 | 1.1045 | 2.8981e-09 | 0 | 0 | 0 | 0 | 0 | 1 | -90 | 90 | 0.089813 | 0.022706 | -0.089563 | -0.02261
8 | 9 | 2.7745 | 1.0671 | 2.8e-09 | 0 | 0 | 0 | 0 | 0 | 1 | -90 | 90 | 0.089563 | 0.02261 | -0.089321 | -0.022517
9 | 10 | 3.1597 | 1.2153 | 3.1887e-09 | 0 | 0 | 0 | 0 | 0 | 1 | -90 | 90 | 0.086126 | 0.021717 | -0.08587 | -0.021619
10 | 11 | 0.017379 | 0.006684 | 1.7538e-11 | 0 | 0 | 0 | 0 | 0 | 1 | -90 | 90 | 0.079568 | 0.020039 | -0.079567 | -0.020039
11 | 12 | 3.1396 | 1.2075 | 3.1684e-09 | 0 | 0 | 0 | 0 | 0 | 1 | -90 | 90 | 0.078849 | 0.019859 | -0.078635 | -0.019777
12 | 15 | 1.6027 | 0.61643 | 1.6174e-09 | 0 | 0 | 0 | 0 | 0 | 1 | -90 | 90 | 0.072246 | 0.018175 | -0.072153 | -0.01814
15 | 13 | 2.3028 | 0.88568 | 2.3239e-09 | 0 | 0 | 0 | 0 | 0 | 1 | -90 | 90 | 0.072153 | 0.01814 | -0.07202 | -0.018089
13 | 14 | 2.9515 | 1.1352 | 2.9786e-09 | 0 | 0 | 0 | 0 | 0 | 1 | -90 | 90 | 0.06563 | 0.016487 | -0.065488 | -0.016433
14 | 16 | 2.1689 | 0.83418 | 2.1888e-09 | 0 | 0 | 0 | 0 | 0 | 1 | -90 | 90 | 0.043799 | 0.010997 | -0.043752 | -0.01098
16 | 17 | 5.1792 | 1.992 | 5.2267e-09 | 0 | 0 | 0 | 0 | 0 | 1 | -90 | 90 | 0.043752 | 0.01098 | -0.043641 | -0.010937