## bus_data
BUS_I | BUS_TYPE | Pd | Qd | Gs | Bs | area | Vm | Va | baseKV | zone | Vmax | Vmin
1 | 1 | 0.004703 | 0.0011787 | 0 | 0 | 1 | 0.99238 | -0.05336 | 0.4 | 1 | 1.1 | 0.9
2 | 1 | 0 | 0 | 0 | 0 | 1 | 0.99251 | -0.052451 | 0.4 | 1 | 1.1 | 0.9
3 | 1 | 0 | 0 | 0 | 0 | 1 | 0.9926 | -0.051805 | 0.4 | 1 | 1.1 | 0.9
7 | 1 | 0 | 0 | 0 | 0 | 1 | 0.99695 | -0.021298 | 0.4 | 1 | 1.1 | 0.9
4 | 1 | 0.0054004 | 0.0013535 | 0 | 0 | 1 | 0.99095 | -0.063458 | 0.4 | 1 | 1.1 | 0.9
11 | 3 | 0 | 0 | 0 | 0 | 1 | 1 | 0 | 0.4 | 1 | 1.1 | 0.9
8 | 1 | 0.050005 | 0.012532 | 0 | 0 | 1 | 0.99545 | -0.031842 | 0.4 | 1 | 1.1 | 0.9
5 | 1 | 0.014293 | 0.0035822 | 0 | 0 | 1 | 0.99014 | -0.069138 | 0.4 | 1 | 1.1 | 0.9
6 | 1 | 0.012105 | 0.0030339 | 0 | 0 | 1 | 0.98978 | -0.071692 | 0.4 | 1 | 1.1 | 0.9
12 | 1 | 0.044906 | 0.011255 | 0 | 0 | 1 | 0.99941 | -0.0041158 | 0.4 | 1 | 1.1 | 0.9
9 | 1 | 0.058656 | 0.014701 | 0 | 0 | 1 | 0.99531 | -0.032824 | 0.4 | 1 | 1.1 | 0.9
13 | 1 | 0 | 0 | 0 | 0 | 1 | 0.99789 | -0.014789 | 0.4 | 1 | 1.1 | 0.9
14 | 1 | 0 | 0 | 0 | 0 | 1 | 0.99604 | -0.027762 | 0.4 | 1 | 1.1 | 0.9
15 | 1 | 0.018164 | 0.0045523 | 0 | 0 | 1 | 0.99515 | -0.034008 | 0.4 | 1 | 1.1 | 0.9

## generator_data
GEN_BUS | PG | QG | QMAX | QMIN | VG | MBASE | GEN_STATUS | PMAX | PMIN
11 | 0.20918 | 0.052545 | 10 | -10 | 1 | 100 | 1 | 10 | 0

## branch_data
F_BUS | T_BUS | BR_R | BR_X | BR_B | RATE_A | RATE_B | RATE_C | TAP | SHIFT | BR_STATUS | ANGMIN | ANGMAX | P_in | Q_in | P_out | Q_out
1 | 2 | 2.4785 | 0.95328 | 2.5013e-09 | 0 | 0 | 0 | 0 | 0 | 1 | -90 | 90 | -0.004703 | -0.0011787 | 0.0047036 | 0.0011787
2 | 3 | 1.7615 | 0.6775 | 1.7777e-09 | 0 | 0 | 0 | 0 | 0 | 1 | -90 | 90 | -0.0047036 | -0.0011787 | 0.004704 | 0.0011787
3 | 7 | 10.7686 | 4.1418 | 1.0867e-08 | 0 | 0 | 0 | 0 | 0 | 1 | -90 | 90 | -0.03658 | -0.0091767 | 0.036735 | 0.0092354
3 | 4 | 4.694 | 1.8054 | 4.7371e-09 | 0 | 0 | 0 | 0 | 0 | 1 | -90 | 90 | 0.031876 | 0.007998 | -0.031824 | -0.0079787
7 | 11 | 1.905 | 0.73267 | 3.8449e-09 | 0 | 0 | 0 | 0 | 0 | 1 | -90 | 90 | -0.14556 | -0.036532 | 0.14599 | 0.036698
7 | 8 | 1.2544 | 0.48245 | 2.5318e-09 | 0 | 0 | 0 | 0 | 0 | 1 | -90 | 90 | 0.10883 | 0.027297 | -0.10867 | -0.027236
4 | 5 | 2.7495 | 1.0575 | 2.7748e-09 | 0 | 0 | 0 | 0 | 0 | 1 | -90 | 90 | 0.026424 | 0.0066252 | -0.026403 | -0.0066175
11 | 12 | 0.84931 | 0.32666 | 8.5711e-10 | 0 | 0 | 0 | 0 | 0 | 1 | -90 | 90 | 0.063181 | 0.015847 | -0.063145 | -0.015834
8 | 9 | 0.21598 | 0.08307 | 2.1796e-10 | 0 | 0 | 0 | 0 | 0 | 1 | -90 | 90 | 0.058664 | 0.014704 | -0.058656 | -0.014701
5 | 6 | 2.6936 | 1.036 | 2.7184e-09 | 0 | 0 | 0 | 0 | 0 | 1 | -90 | 90 | 0.01211 | 0.0030353 | -0.012105 | -0.0030339
12 | 13 | 7.6277 | 2.9337 | 7.6977e-09 | 0 | 0 | 0 | 0 | 0 | 1 | -90 | 90 | 0.018239 | 0.0045792 | -0.018212 | -0.0045695
13 | 14 | 9.243 | 3.555 | 9.3278e-09 | 0 | 0 | 0 | 0 | 0 | 1 | -90 | 90 | 0.018212 | 0.0045695 | -0.01818 | -0.0045579
14 | 15 | 4.4395 | 1.7075 | 4.4802e-09 | 0 | 0 | 0 | 0 | 0 | 1 | -90 | 90 | 0.01818 | 0.0045579 | -0.018164 | -0.0045523