## bus_data
BUS_I | BUS_TYPE | Pd | Qd | Gs | Bs | area | Vm | Va | baseKV | zone | Vmax | Vmin
1 | 1 | 0.0034911 | 0.00087496 | 0 | 0 | 1 | 0.99394 | -0.042112 | 0.4 | 1 | 1.1 | 0.9
2 | 1 | 0.0045654 | 0.0011442 | 0 | 0 | 1 | 0.99502 | -0.034574 | 0.4 | 1 | 1.1 | 0.9
3 | 1 | 0 | 0 | 0 | 0 | 1 | 0.99333 | -0.046357 | 0.4 | 1 | 1.1 | 0.9
4 | 1 | 0 | 0 | 0 | 0 | 1 | 0.99797 | -0.014054 | 0.4 | 1 | 1.1 | 0.9
5 | 1 | 0.0013913 | 0.00034868 | 0 | 0 | 1 | 0.99273 | -0.050556 | 0.4 | 1 | 1.1 | 0.9
6 | 3 | 0.0013118 | 0.00032876 | 0 | 0 | 1 | 1 | 0 | 0.4 | 1 | 1.1 | 0.9
7 | 1 | 0 | 0 | 0 | 0 | 1 | 0.99688 | -0.021746 | 0.4 | 1 | 1.1 | 0.9
8 | 1 | 0 | 0 | 0 | 0 | 1 | 0.99666 | -0.023293 | 0.4 | 1 | 1.1 | 0.9
9 | 1 | 0.0042469 | 0.0010644 | 0 | 0 | 1 | 0.99248 | -0.052272 | 0.4 | 1 | 1.1 | 0.9
94 | 1 | 0.0028552 | 0.00071558 | 0 | 0 | 1 | 0.99643 | -0.024872 | 0.4 | 1 | 1.1 | 0.9
87 | 1 | 0.0029304 | 0.00073442 | 0 | 0 | 1 | 0.99635 | -0.025444 | 0.4 | 1 | 1.1 | 0.9
92 | 1 | 0.0047918 | 0.0012009 | 0 | 0 | 1 | 0.99637 | -0.025326 | 0.4 | 1 | 1.1 | 0.9
91 | 1 | 0.0029849 | 0.00074808 | 0 | 0 | 1 | 0.99602 | -0.027772 | 0.4 | 1 | 1.1 | 0.9
110 | 1 | 0.0011426 | 0.00028636 | 0 | 0 | 1 | 0.99237 | -0.053088 | 0.4 | 1 | 1.1 | 0.9
102 | 1 | 0.0022527 | 0.00056457 | 0 | 0 | 1 | 0.98528 | -0.10296 | 0.4 | 1 | 1.1 | 0.9
103 | 1 | 0.0020236 | 0.00050716 | 0 | 0 | 1 | 0.98534 | -0.10249 | 0.4 | 1 | 1.1 | 0.9
95 | 1 | 0.0053152 | 0.0013321 | 0 | 0 | 1 | 0.99561 | -0.030639 | 0.4 | 1 | 1.1 | 0.9
86 | 1 | 0.0029881 | 0.00074889 | 0 | 0 | 1 | 0.99623 | -0.026263 | 0.4 | 1 | 1.1 | 0.9
93 | 1 | 0.0018903 | 0.00047377 | 0 | 0 | 1 | 0.99618 | -0.026647 | 0.4 | 1 | 1.1 | 0.9
89 | 1 | 0.0041179 | 0.001032 | 0 | 0 | 1 | 0.99586 | -0.028927 | 0.4 | 1 | 1.1 | 0.9
111 | 1 | 0.0054844 | 0.0013745 | 0 | 0 | 1 | 0.99155 | -0.058827 | 0.4 | 1 | 1.1 | 0.9
61 | 1 | 0.00039839 | 9.9846e-05 | 0 | 0 | 1 | 0.98736 | -0.089126 | 0.4 | 1 | 1.1 | 0.9
64 | 1 | 0.00014864 | 3.7254e-05 | 0 | 0 | 1 | 0.9874 | -0.088838 | 0.4 | 1 | 1.1 | 0.9
81 | 1 | 0.00048524 | 0.00012161 | 0 | 0 | 1 | 0.98721 | -0.090195 | 0.4 | 1 | 1.1 | 0.9
79 | 1 | 0 | 0 | 0 | 0 | 1 | 0.98776 | -0.086217 | 0.4 | 1 | 1.1 | 0.9
82 | 1 | 0.00033202 | 8.3211e-05 | 0 | 0 | 1 | 0.9872 | -0.090265 | 0.4 | 1 | 1.1 | 0.9
62 | 1 | 0.00043675 | 0.00010946 | 0 | 0 | 1 | 0.98088 | -0.13536 | 0.4 | 1 | 1.1 | 0.9
63 | 1 | 0 | 0 | 0 | 0 | 1 | 0.98095 | -0.13487 | 0.4 | 1 | 1.1 | 0.9
70 | 1 | 0.0012531 | 0.00031405 | 0 | 0 | 1 | 0.98105 | -0.13415 | 0.4 | 1 | 1.1 | 0.9
68 | 1 | 0.001698 | 0.00042555 | 0 | 0 | 1 | 0.98092 | -0.13508 | 0.4 | 1 | 1.1 | 0.9
71 | 1 | 0 | 0 | 0 | 0 | 1 | 0.98191 | -0.12799 | 0.4 | 1 | 1.1 | 0.9
67 | 1 | 0 | 0 | 0 | 0 | 1 | 0.98088 | -0.13537 | 0.4 | 1 | 1.1 | 0.9
80 | 1 | 0 | 0 | 0 | 0 | 1 | 0.98953 | -0.073634 | 0.4 | 1 | 1.1 | 0.9
76 | 1 | 0.0026865 | 0.0006733 | 0 | 0 | 1 | 0.98449 | -0.10949 | 0.4 | 1 | 1.1 | 0.9
69 | 1 | 0.00092881 | 0.00023278 | 0 | 0 | 1 | 0.98085 | -0.13553 | 0.4 | 1 | 1.1 | 0.9
73 | 1 | 0.0023874 | 0.00059833 | 0 | 0 | 1 | 0.98209 | -0.12665 | 0.4 | 1 | 1.1 | 0.9
74 | 1 | 0.00097876 | 0.0002453 | 0 | 0 | 1 | 0.9831 | -0.11945 | 0.4 | 1 | 1.1 | 0.9
75 | 1 | 0 | 0 | 0 | 0 | 1 | 0.98331 | -0.11792 | 0.4 | 1 | 1.1 | 0.9
135 | 1 | 0 | 0 | 0 | 0 | 1 | 0.97133 | -0.20247 | 0.4 | 1 | 1.1 | 0.9
136 | 1 | 0.0056974 | 0.0014279 | 0 | 0 | 1 | 0.97123 | -0.20322 | 0.4 | 1 | 1.1 | 0.9
134 | 1 | 0.0097141 | 0.0024346 | 0 | 0 | 1 | 0.97316 | -0.18928 | 0.4 | 1 | 1.1 | 0.9
83 | 1 | 0 | 0 | 0 | 0 | 1 | 0.99371 | -0.044015 | 0.4 | 1 | 1.1 | 0.9
97 | 1 | 0.0055808 | 0.0013987 | 0 | 0 | 1 | 0.99476 | -0.036633 | 0.4 | 1 | 1.1 | 0.9
96 | 1 | 0 | 0 | 0 | 0 | 1 | 0.99523 | -0.033322 | 0.4 | 1 | 1.1 | 0.9
115 | 1 | 0 | 0 | 0 | 0 | 1 | 0.99022 | -0.068141 | 0.4 | 1 | 1.1 | 0.9
114 | 1 | 0 | 0 | 0 | 0 | 1 | 0.98842 | -0.080797 | 0.4 | 1 | 1.1 | 0.9
84 | 1 | 0.0018289 | 0.00045837 | 0 | 0 | 1 | 0.99616 | -0.026808 | 0.4 | 1 | 1.1 | 0.9
85 | 1 | 0.0038886 | 0.00097457 | 0 | 0 | 1 | 0.99599 | -0.027971 | 0.4 | 1 | 1.1 | 0.9
88 | 1 | 0.003067 | 0.00076865 | 0 | 0 | 1 | 0.99576 | -0.029629 | 0.4 | 1 | 1.1 | 0.9
90 | 1 | 0.0024639 | 0.00061751 | 0 | 0 | 1 | 0.99564 | -0.030423 | 0.4 | 1 | 1.1 | 0.9
98 | 1 | 0.0018906 | 0.00047382 | 0 | 0 | 1 | 0.99615 | -0.026869 | 0.4 | 1 | 1.1 | 0.9
99 | 1 | 0.0017798 | 0.00044605 | 0 | 0 | 1 | 0.99602 | -0.027771 | 0.4 | 1 | 1.1 | 0.9
100 | 1 | 0.0015432 | 0.00038676 | 0 | 0 | 1 | 0.99599 | -0.027976 | 0.4 | 1 | 1.1 | 0.9
104 | 1 | 0 | 0 | 0 | 0 | 1 | 0.98545 | -0.10172 | 0.4 | 1 | 1.1 | 0.9
105 | 1 | 0 | 0 | 0 | 0 | 1 | 0.9863 | -0.095736 | 0.4 | 1 | 1.1 | 0.9
106 | 1 | 0.0020331 | 0.00050955 | 0 | 0 | 1 | 0.98513 | -0.10397 | 0.4 | 1 | 1.1 | 0.9
107 | 1 | 0.0038229 | 0.00095811 | 0 | 0 | 1 | 0.98682 | -0.092061 | 0.4 | 1 | 1.1 | 0.9
108 | 1 | 0.0038339 | 0.00096086 | 0 | 0 | 1 | 0.98563 | -0.10046 | 0.4 | 1 | 1.1 | 0.9
109 | 1 | 0.0054551 | 0.0013672 | 0 | 0 | 1 | 0.98415 | -0.1109 | 0.4 | 1 | 1.1 | 0.9
113 | 1 | 0.0062616 | 0.0015693 | 0 | 0 | 1 | 0.9871 | -0.090117 | 0.4 | 1 | 1.1 | 0.9
122 | 1 | 0 | 0 | 0 | 0 | 1 | 0.98546 | -0.10173 | 0.4 | 1 | 1.1 | 0.9
133 | 1 | 0.0024603 | 0.0006166 | 0 | 0 | 1 | 0.98239 | -0.12336 | 0.4 | 1 | 1.1 | 0.9
112 | 1 | 0.006005 | 0.001505 | 0 | 0 | 1 | 0.98757 | -0.086797 | 0.4 | 1 | 1.1 | 0.9
123 | 1 | 0.0025553 | 0.00064043 | 0 | 0 | 1 | 0.9854 | -0.10214 | 0.4 | 1 | 1.1 | 0.9
132 | 1 | 0.0038359 | 0.00096138 | 0 | 0 | 1 | 0.98124 | -0.13156 | 0.4 | 1 | 1.1 | 0.9
116 | 1 | 0 | 0 | 0 | 0 | 1 | 0.98626 | -0.096065 | 0.4 | 1 | 1.1 | 0.9
120 | 1 | 0.0042203 | 0.0010577 | 0 | 0 | 1 | 0.98576 | -0.09964 | 0.4 | 1 | 1.1 | 0.9
119 | 1 | 0 | 0 | 0 | 0 | 1 | 0.9854 | -0.10216 | 0.4 | 1 | 1.1 | 0.9
117 | 1 | 0.0059954 | 0.0015026 | 0 | 0 | 1 | 0.98501 | -0.10498 | 0.4 | 1 | 1.1 | 0.9
118 | 1 | 0.0085001 | 0.0021303 | 0 | 0 | 1 | 0.98498 | -0.10514 | 0.4 | 1 | 1.1 | 0.9
121 | 1 | 0.001825 | 0.0004574 | 0 | 0 | 1 | 0.98535 | -0.10253 | 0.4 | 1 | 1.1 | 0.9
124 | 1 | 0 | 0 | 0 | 0 | 1 | 0.97894 | -0.14787 | 0.4 | 1 | 1.1 | 0.9
129 | 1 | 0.0011743 | 0.00029432 | 0 | 0 | 1 | 0.97944 | -0.14432 | 0.4 | 1 | 1.1 | 0.9
126 | 1 | 0 | 0 | 0 | 0 | 1 | 0.97801 | -0.15448 | 0.4 | 1 | 1.1 | 0.9
131 | 1 | 0.0047112 | 0.0011807 | 0 | 0 | 1 | 0.97996 | -0.14066 | 0.4 | 1 | 1.1 | 0.9
125 | 1 | 0.0017415 | 0.00043645 | 0 | 0 | 1 | 0.97736 | -0.15914 | 0.4 | 1 | 1.1 | 0.9
127 | 1 | 0 | 0 | 0 | 0 | 1 | 0.9757 | -0.17102 | 0.4 | 1 | 1.1 | 0.9
128 | 1 | 0.0044718 | 0.0011207 | 0 | 0 | 1 | 0.9739 | -0.18395 | 0.4 | 1 | 1.1 | 0.9
130 | 1 | 0.0014601 | 0.00036594 | 0 | 0 | 1 | 0.97348 | -0.18698 | 0.4 | 1 | 1.1 | 0.9

## generator_data
GEN_BUS | PG | QG | QMAX | QMIN | VG | MBASE | GEN_STATUS | PMAX | PMIN
6 | 0.17549 | 0.044227 | 10 | -10 | 1 | 100 | 1 | 10 | 0

## branch_data
F_BUS | T_BUS | BR_R | BR_X | BR_B | RATE_A | RATE_B | RATE_C | TAP | SHIFT | BR_STATUS | ANGMIN | ANGMAX | P_in | Q_in | P_out | Q_out
1 | 2 | 0.91679 | 0.35261 | 2.7756e-09 | 0 | 0 | 0 | 0 | 0 | 1 | -90 | 90 | -0.10691 | -0.026925 | 0.10702 | 0.026968
1 | 3 | 0.5329 | 0.20496 | 1.6134e-09 | 0 | 0 | 0 | 0 | 0 | 1 | -90 | 90 | 0.10342 | 0.02605 | -0.10335 | -0.026026
2 | 4 | 2.402 | 0.92386 | 7.2723e-09 | 0 | 0 | 0 | 0 | 0 | 1 | -90 | 90 | -0.11159 | -0.028112 | 0.11191 | 0.028235
3 | 5 | 0.52651 | 0.2025 | 1.594e-09 | 0 | 0 | 0 | 0 | 0 | 1 | -90 | 90 | 0.10335 | 0.026026 | -0.10329 | -0.026003
4 | 6 | 1.0601 | 0.40772 | 3.2094e-09 | 0 | 0 | 0 | 0 | 0 | 1 | -90 | 90 | -0.17383 | -0.043767 | 0.17417 | 0.043898
4 | 7 | 2.6734 | 1.0282 | 2.6979e-09 | 0 | 0 | 0 | 0 | 0 | 1 | -90 | 90 | 0.037349 | 0.0093691 | -0.03731 | -0.0093541
4 | 8 | 4.8761 | 1.8754 | 4.9209e-09 | 0 | 0 | 0 | 0 | 0 | 1 | -90 | 90 | 0.024576 | 0.0061629 | -0.024545 | -0.0061513
5 | 9 | 0.21799 | 0.083843 | 6.5997e-10 | 0 | 0 | 0 | 0 | 0 | 1 | -90 | 90 | 0.1019 | 0.025655 | -0.10188 | -0.025645
7 | 94 | 1.5778 | 0.60683 | 1.5922e-09 | 0 | 0 | 0 | 0 | 0 | 1 | -90 | 90 | 0.025666 | 0.0064358 | -0.025655 | -0.0064317
7 | 87 | 4.1101 | 1.5808 | 4.1478e-09 | 0 | 0 | 0 | 0 | 0 | 1 | -90 | 90 | 0.011644 | 0.0029183 | -0.011638 | -0.0029164
8 | 92 | 2.2095 | 0.84982 | 2.2298e-09 | 0 | 0 | 0 | 0 | 0 | 1 | -90 | 90 | 0.011901 | 0.0029823 | -0.011898 | -0.0029813
8 | 91 | 4.5821 | 1.7624 | 4.6242e-09 | 0 | 0 | 0 | 0 | 0 | 1 | -90 | 90 | 0.012644 | 0.003169 | -0.012636 | -0.0031665
9 | 110 | 0.1081 | 0.041575 | 3.2726e-10 | 0 | 0 | 0 | 0 | 0 | 1 | -90 | 90 | 0.097631 | 0.024581 | -0.09762 | -0.024577
94 | 95 | 3.271 | 1.2581 | 3.301e-09 | 0 | 0 | 0 | 0 | 0 | 1 | -90 | 90 | 0.022799 | 0.0057161 | -0.022781 | -0.0057094
87 | 86 | 1.2155 | 0.46751 | 1.2267e-09 | 0 | 0 | 0 | 0 | 0 | 1 | -90 | 90 | 0.0087077 | 0.002182 | -0.0087067 | -0.0021817
92 | 93 | 2.4022 | 0.92394 | 2.4243e-09 | 0 | 0 | 0 | 0 | 0 | 1 | -90 | 90 | 0.0071058 | 0.0017803 | -0.0071045 | -0.0017801
91 | 89 | 1.5462 | 0.59468 | 1.5604e-09 | 0 | 0 | 0 | 0 | 0 | 1 | -90 | 90 | 0.0096511 | 0.0024184 | -0.0096496 | -0.0024179
110 | 111 | 0.76912 | 0.29582 | 2.3285e-09 | 0 | 0 | 0 | 0 | 0 | 1 | -90 | 90 | 0.096478 | 0.02429 | -0.0964 | -0.024261
102 | 103 | 2.6532 | 1.0205 | 2.6775e-09 | 0 | 0 | 0 | 0 | 0 | 1 | -90 | 90 | -0.0022527 | -0.00056458 | 0.0022528 | 0.00056437
103 | 104 | 2.2607 | 0.86952 | 2.2815e-09 | 0 | 0 | 0 | 0 | 0 | 1 | -90 | 90 | -0.0042764 | -0.0010715 | 0.0042769 | 0.0010715
95 | 96 | 1.9823 | 0.76244 | 2.0005e-09 | 0 | 0 | 0 | 0 | 0 | 1 | -90 | 90 | 0.017466 | 0.0043773 | -0.017459 | -0.004375
86 | 84 | 1.2321 | 0.47387 | 1.2434e-09 | 0 | 0 | 0 | 0 | 0 | 1 | -90 | 90 | 0.0057186 | 0.0014328 | -0.0057181 | -0.0014328
93 | 98 | 0.55167 | 0.21218 | 5.5674e-10 | 0 | 0 | 0 | 0 | 0 | 1 | -90 | 90 | 0.0052141 | 0.0013063 | -0.005214 | -0.0013063
89 | 88 | 1.6364 | 0.62938 | 1.6514e-09 | 0 | 0 | 0 | 0 | 0 | 1 | -90 | 90 | 0.0055317 | 0.0013859 | -0.0055311 | -0.0013858
111 | 115 | 1.3211 | 0.50812 | 3.9997e-09 | 0 | 0 | 0 | 0 | 0 | 1 | -90 | 90 | 0.090916 | 0.022886 | -0.090798 | -0.022841
61 | 64 | 2.9744 | 1.144 | 3.0017e-09 | 0 | 0 | 0 | 0 | 0 | 1 | -90 | 90 | -0.0012158 | -0.00030284 | 0.0012158 | 0.00030256
61 | 81 | 16.4442 | 6.3247 | 1.6595e-08 | 0 | 0 | 0 | 0 | 0 | 1 | -90 | 90 | 0.00081738 | 0.00020299 | -0.00081726 | -0.00020456
64 | 79 | 23.9672 | 9.2181 | 2.4187e-08 | 0 | 0 | 0 | 0 | 0 | 1 | -90 | 90 | -0.0013645 | -0.00033982 | 0.0013649 | 0.00033764
81 | 82 | 2.6769 | 1.0296 | 2.7015e-09 | 0 | 0 | 0 | 0 | 0 | 1 | -90 | 90 | 0.00033202 | 8.2949e-05 | -0.00033201 | -8.3211e-05
79 | 80 | 13.5218 | 5.2007 | 1.3646e-08 | 0 | 0 | 0 | 0 | 0 | 1 | -90 | 90 | -0.01179 | -0.0029477 | 0.01181 | 0.0029542
79 | 76 | 28.2519 | 10.8661 | 2.8511e-08 | 0 | 0 | 0 | 0 | 0 | 1 | -90 | 90 | 0.010425 | 0.0026101 | -0.010391 | -0.0026
62 | 63 | 13.7563 | 5.2909 | 1.3882e-08 | 0 | 0 | 0 | 0 | 0 | 1 | -90 | 90 | -0.00043675 | -0.00010946 | 0.00043678 | 0.00010814
63 | 70 | 2.9352 | 1.1289 | 2.9621e-09 | 0 | 0 | 0 | 0 | 0 | 1 | -90 | 90 | -0.0030637 | -0.00076583 | 0.003064 | 0.00076566
63 | 68 | 0.95953 | 0.36905 | 9.6833e-10 | 0 | 0 | 0 | 0 | 0 | 1 | -90 | 90 | 0.0026269 | 0.00065769 | -0.0026268 | -0.00065776
70 | 71 | 17.8076 | 6.8491 | 1.7971e-08 | 0 | 0 | 0 | 0 | 0 | 1 | -90 | 90 | -0.004317 | -0.0010797 | 0.0043207 | 0.0010794
68 | 67 | 3.9688 | 1.5265 | 4.0053e-09 | 0 | 0 | 0 | 0 | 0 | 1 | -90 | 90 | 0.00092886 | 0.00023221 | -0.00092882 | -0.00023258
71 | 73 | 3.8828 | 1.4934 | 3.9184e-09 | 0 | 0 | 0 | 0 | 0 | 1 | -90 | 90 | -0.0043207 | -0.0010794 | 0.0043215 | 0.0010793
67 | 69 | 2.1728 | 0.83569 | 2.1927e-09 | 0 | 0 | 0 | 0 | 0 | 1 | -90 | 90 | 0.00092882 | 0.00023258 | -0.0009288 | -0.00023278
80 | 83 | 31.9754 | 12.2982 | 3.2269e-08 | 0 | 0 | 0 | 0 | 0 | 1 | -90 | 90 | -0.01181 | -0.0029542 | 0.011859 | 0.0029697
76 | 75 | 13.7554 | 5.2905 | 1.3882e-08 | 0 | 0 | 0 | 0 | 0 | 1 | -90 | 90 | 0.0077048 | 0.0019267 | -0.0076959 | -0.0019246
73 | 74 | 13.4266 | 5.1641 | 1.355e-08 | 0 | 0 | 0 | 0 | 0 | 1 | -90 | 90 | -0.0067089 | -0.0016777 | 0.0067155 | 0.0016789
74 | 75 | 2.4895 | 0.95748 | 2.5123e-09 | 0 | 0 | 0 | 0 | 0 | 1 | -90 | 90 | -0.0076943 | -0.0019242 | 0.0076959 | 0.0019246
135 | 136 | 1.6125 | 0.62019 | 1.6273e-09 | 0 | 0 | 0 | 0 | 0 | 1 | -90 | 90 | 0.0056979 | 0.001428 | -0.0056973 | -0.0014279
135 | 134 | 28.4459 | 10.9407 | 2.8707e-08 | 0 | 0 | 0 | 0 | 0 | 1 | -90 | 90 | -0.0056979 | -0.001428 | 0.0057083 | 0.0014293
134 | 130 | 1.8368 | 0.70646 | 1.8537e-09 | 0 | 0 | 0 | 0 | 0 | 1 | -90 | 90 | -0.015422 | -0.0038639 | 0.015427 | 0.0038656
83 | 97 | 8.0018 | 3.0776 | 8.0753e-09 | 0 | 0 | 0 | 0 | 0 | 1 | -90 | 90 | -0.011859 | -0.0029697 | 0.011871 | 0.0029735
97 | 96 | 2.445 | 0.9404 | 2.4675e-09 | 0 | 0 | 0 | 0 | 0 | 1 | -90 | 90 | -0.017451 | -0.0043722 | 0.017459 | 0.004375
115 | 114 | 1.7896 | 0.68832 | 5.4181e-09 | 0 | 0 | 0 | 0 | 0 | 1 | -90 | 90 | 0.090798 | 0.022841 | -0.090638 | -0.02278
114 | 116 | 9.4333 | 3.6282 | 9.5198e-09 | 0 | 0 | 0 | 0 | 0 | 1 | -90 | 90 | 0.020606 | 0.0051713 | -0.020563 | -0.0051555
114 | 112 | 1.0959 | 0.42152 | 3.318e-09 | 0 | 0 | 0 | 0 | 0 | 1 | -90 | 90 | 0.070032 | 0.017609 | -0.069973 | -0.017587
84 | 85 | 3.8626 | 1.4856 | 3.8981e-09 | 0 | 0 | 0 | 0 | 0 | 1 | -90 | 90 | 0.0038892 | 0.00097442 | -0.0038886 | -0.00097457
88 | 90 | 4.1622 | 1.6009 | 4.2004e-09 | 0 | 0 | 0 | 0 | 0 | 1 | -90 | 90 | 0.0024642 | 0.0006172 | -0.0024639 | -0.00061751
98 | 99 | 3.5027 | 1.3472 | 3.5348e-09 | 0 | 0 | 0 | 0 | 0 | 1 | -90 | 90 | 0.0033234 | 0.00083246 | -0.003323 | -0.00083265
99 | 100 | 1.7168 | 0.6603 | 1.7325e-09 | 0 | 0 | 0 | 0 | 0 | 1 | -90 | 90 | 0.0015432 | 0.0003866 | -0.0015432 | -0.00038676
104 | 105 | 1.6093 | 0.61897 | 4.8722e-09 | 0 | 0 | 0 | 0 | 0 | 1 | -90 | 90 | -0.047378 | -0.011911 | 0.047417 | 0.011926
104 | 106 | 0.66463 | 0.25563 | 2.0122e-09 | 0 | 0 | 0 | 0 | 0 | 1 | -90 | 90 | 0.043101 | 0.010839 | -0.043087 | -0.010834
105 | 107 | 0.87077 | 0.33491 | 2.6363e-09 | 0 | 0 | 0 | 0 | 0 | 1 | -90 | 90 | -0.053811 | -0.013527 | 0.053839 | 0.013537
105 | 108 | 9.3515 | 3.5967 | 9.4373e-09 | 0 | 0 | 0 | 0 | 0 | 1 | -90 | 90 | 0.006394 | 0.0016014 | -0.0063898 | -0.0016007
106 | 109 | 2.1438 | 0.82453 | 6.4903e-09 | 0 | 0 | 0 | 0 | 0 | 1 | -90 | 90 | 0.041054 | 0.010325 | -0.041014 | -0.01031
107 | 113 | 0.43029 | 0.1655 | 1.3027e-09 | 0 | 0 | 0 | 0 | 0 | 1 | -90 | 90 | -0.057661 | -0.014495 | 0.057677 | 0.014501
108 | 122 | 6.2717 | 2.4122 | 6.3292e-09 | 0 | 0 | 0 | 0 | 0 | 1 | -90 | 90 | 0.0025559 | 0.00063984 | -0.0025555 | -0.00064028
109 | 133 | 4.4418 | 1.7084 | 1.3448e-08 | 0 | 0 | 0 | 0 | 0 | 1 | -90 | 90 | 0.035559 | 0.0089431 | -0.035498 | -0.0089207
113 | 112 | 0.66287 | 0.25495 | 2.0069e-09 | 0 | 0 | 0 | 0 | 0 | 1 | -90 | 90 | -0.063939 | -0.016071 | 0.063968 | 0.016082
122 | 123 | 2.0429 | 0.78574 | 2.0617e-09 | 0 | 0 | 0 | 0 | 0 | 1 | -90 | 90 | 0.0025555 | 0.00064028 | -0.0025553 | -0.00064043
133 | 132 | 3.1365 | 1.2064 | 9.4959e-09 | 0 | 0 | 0 | 0 | 0 | 1 | -90 | 90 | 0.033037 | 0.0083041 | -0.033 | -0.0082905
132 | 131 | 3.9268 | 1.5103 | 3.9628e-09 | 0 | 0 | 0 | 0 | 0 | 1 | -90 | 90 | 0.029164 | 0.0073292 | -0.029127 | -0.0073154
116 | 120 | 2.2036 | 0.84755 | 2.2239e-09 | 0 | 0 | 0 | 0 | 0 | 1 | -90 | 90 | 0.020563 | 0.0051555 | -0.020552 | -0.0051518
120 | 119 | 1.9562 | 0.75237 | 1.9741e-09 | 0 | 0 | 0 | 0 | 0 | 1 | -90 | 90 | 0.016332 | 0.0040941 | -0.016326 | -0.0040921
119 | 121 | 2.5182 | 0.96855 | 2.5413e-09 | 0 | 0 | 0 | 0 | 0 | 1 | -90 | 90 | 0.0018251 | 0.00045719 | -0.001825 | -0.0004574
119 | 117 | 2.4541 | 0.94389 | 2.4766e-09 | 0 | 0 | 0 | 0 | 0 | 1 | -90 | 90 | 0.014501 | 0.0036349 | -0.014496 | -0.0036329
117 | 118 | 0.2399 | 0.092271 | 2.4211e-10 | 0 | 0 | 0 | 0 | 0 | 1 | -90 | 90 | 0.0085002 | 0.0021304 | -0.0085 | -0.0021303
124 | 129 | 1.9192 | 0.73816 | 1.9368e-09 | 0 | 0 | 0 | 0 | 0 | 1 | -90 | 90 | -0.023217 | -0.0058315 | 0.023229 | 0.0058357
124 | 126 | 3.5654 | 1.3713 | 3.5981e-09 | 0 | 0 | 0 | 0 | 0 | 1 | -90 | 90 | 0.023217 | 0.0058315 | -0.023196 | -0.0058236
129 | 131 | 1.8837 | 0.72451 | 1.901e-09 | 0 | 0 | 0 | 0 | 0 | 1 | -90 | 90 | -0.024403 | -0.00613 | 0.024416 | 0.0061346
126 | 125 | 2.5098 | 0.9653 | 2.5328e-09 | 0 | 0 | 0 | 0 | 0 | 1 | -90 | 90 | 0.023196 | 0.0058236 | -0.023181 | -0.0058181
125 | 127 | 6.9039 | 2.6553 | 6.9672e-09 | 0 | 0 | 0 | 0 | 0 | 1 | -90 | 90 | 0.02144 | 0.0053817 | -0.021404 | -0.0053688
127 | 128 | 7.4858 | 2.8791 | 7.5545e-09 | 0 | 0 | 0 | 0 | 0 | 1 | -90 | 90 | 0.021404 | 0.0053688 | -0.021366 | -0.0053548
128 | 130 | 2.2188 | 0.8534 | 2.2392e-09 | 0 | 0 | 0 | 0 | 0 | 1 | -90 | 90 | 0.016894 | 0.004234 | -0.016887 | -0.0042315