## bus_data
BUS_I | BUS_TYPE | Pd | Qd | Gs | Bs | area | Vm | Va | baseKV | zone | Vmax | Vmin
1 | 1 | 0.00083895 | 0.00021026 | 0 | 0 | 1 | 0.99552 | -0.031317 | 0.4 | 1 | 1.1 | 0.9
2 | 1 | 0.0081339 | 0.0020386 | 0 | 0 | 1 | 0.99376 | -0.043704 | 0.4 | 1 | 1.1 | 0.9
3 | 1 | 0.00068903 | 0.00017269 | 0 | 0 | 1 | 0.99661 | -0.023671 | 0.4 | 1 | 1.1 | 0.9
4 | 1 | 0.010735 | 0.0026905 | 0 | 0 | 1 | 0.99318 | -0.047801 | 0.4 | 1 | 1.1 | 0.9
5 | 1 | 0.00075159 | 0.00018837 | 0 | 0 | 1 | 0.99904 | -0.0067174 | 0.4 | 1 | 1.1 | 0.9
20 | 1 | 0.0095463 | 0.0023925 | 0 | 0 | 1 | 0.99258 | -0.051994 | 0.4 | 1 | 1.1 | 0.9
17 | 3 | 0.005911 | 0.0014814 | 0 | 0 | 1 | 1 | 0 | 0.4 | 1 | 1.1 | 0.9
30 | 1 | 0.0015627 | 0.00039164 | 0 | 0 | 1 | 0.98536 | -0.10348 | 0.4 | 1 | 1.1 | 0.9
31 | 1 | 0.0010226 | 0.00025628 | 0 | 0 | 1 | 0.98554 | -0.10219 | 0.4 | 1 | 1.1 | 0.9
33 | 1 | 0.0013815 | 0.00034624 | 0 | 0 | 1 | 0.98505 | -0.10568 | 0.4 | 1 | 1.1 | 0.9
29 | 1 | 0 | 0 | 0 | 0 | 1 | 0.98578 | -0.1005 | 0.4 | 1 | 1.1 | 0.9
14 | 1 | 0 | 0 | 0 | 0 | 1 | 0.99249 | -0.052666 | 0.4 | 1 | 1.1 | 0.9
16 | 1 | 0.0063662 | 0.0015955 | 0 | 0 | 1 | 0.99725 | -0.019231 | 0.4 | 1 | 1.1 | 0.9
35 | 1 | 0.00048688 | 0.00012202 | 0 | 0 | 1 | 0.98645 | -0.095631 | 0.4 | 1 | 1.1 | 0.9
24 | 1 | 0 | 0 | 0 | 0 | 1 | 0.98547 | -0.10271 | 0.4 | 1 | 1.1 | 0.9
6 | 1 | 0.0035163 | 0.00088126 | 0 | 0 | 1 | 0.98914 | -0.076381 | 0.4 | 1 | 1.1 | 0.9
7 | 1 | 0.0045137 | 0.0011312 | 0 | 0 | 1 | 0.98962 | -0.072964 | 0.4 | 1 | 1.1 | 0.9
8 | 1 | 0.012253 | 0.0030709 | 0 | 0 | 1 | 0.98868 | -0.079626 | 0.4 | 1 | 1.1 | 0.9
9 | 1 | 0 | 0 | 0 | 0 | 1 | 0.99249 | -0.052615 | 0.4 | 1 | 1.1 | 0.9
10 | 1 | 0 | 0 | 0 | 0 | 1 | 0.98845 | -0.081313 | 0.4 | 1 | 1.1 | 0.9
34 | 1 | 0 | 0 | 0 | 0 | 1 | 0.9939 | -0.042727 | 0.4 | 1 | 1.1 | 0.9
36 | 1 | 0 | 0 | 0 | 0 | 1 | 0.98695 | -0.092032 | 0.4 | 1 | 1.1 | 0.9
19 | 1 | 0.0067522 | 0.0016923 | 0 | 0 | 1 | 0.99533 | -0.032693 | 0.4 | 1 | 1.1 | 0.9
21 | 1 | 0.00027294 | 6.8405e-05 | 0 | 0 | 1 | 0.98525 | -0.10431 | 0.4 | 1 | 1.1 | 0.9
22 | 1 | 0.00085659 | 0.00021468 | 0 | 0 | 1 | 0.98522 | -0.10453 | 0.4 | 1 | 1.1 | 0.9
23 | 1 | 0 | 0 | 0 | 0 | 1 | 0.98534 | -0.10368 | 0.4 | 1 | 1.1 | 0.9
25 | 1 | 0 | 0 | 0 | 0 | 1 | 0.98529 | -0.10405 | 0.4 | 1 | 1.1 | 0.9
28 | 1 | 0.00041555 | 0.00010415 | 0 | 0 | 1 | 0.9854 | -0.10325 | 0.4 | 1 | 1.1 | 0.9
39 | 1 | 0.00031058 | 7.7838e-05 | 0 | 0 | 1 | 0.98541 | -0.10319 | 0.4 | 1 | 1.1 | 0.9
37 | 1 | 0.00040916 | 0.00010254 | 0 | 0 | 1 | 0.98527 | -0.10422 | 0.4 | 1 | 1.1 | 0.9
11 | 1 | 0.00079381 | 0.00019895 | 0 | 0 | 1 | 0.99156 | -0.059221 | 0.4 | 1 | 1.1 | 0.9
12 | 1 | 0.00073833 | 0.00018504 | 0 | 0 | 1 | 0.9921 | -0.055414 | 0.4 | 1 | 1.1 | 0.9
13 | 1 | 0.0014869 | 0.00037265 | 0 | 0 | 1 | 0.99147 | -0.059862 | 0.4 | 1 | 1.1 | 0.9
15 | 1 | 0.0010391 | 0.00026043 | 0 | 0 | 1 | 0.99133 | -0.060842 | 0.4 | 1 | 1.1 | 0.9
26 | 1 | 0.0011358 | 0.00028466 | 0 | 0 | 1 | 0.99131 | -0.061039 | 0.4 | 1 | 1.1 | 0.9
18 | 1 | 0.0063671 | 0.0015957 | 0 | 0 | 1 | 0.99677 | -0.02254 | 0.4 | 1 | 1.1 | 0.9

## generator_data
GEN_BUS | PG | QG | QMAX | QMIN | VG | MBASE | GEN_STATUS | PMAX | PMIN
17 | 0.088911 | 0.022343 | 10 | -10 | 1 | 100 | 1 | 10 | 0

## branch_data
F_BUS | T_BUS | BR_R | BR_X | BR_B | RATE_A | RATE_B | RATE_C | TAP | SHIFT | BR_STATUS | ANGMIN | ANGMAX | P_in | Q_in | P_out | Q_out
1 | 2 | 4.7454 | 1.8251 | 4.7889e-09 | 0 | 0 | 0 | 0 | 0 | 1 | -90 | 90 | 0.033696 | 0.0084525 | -0.033638 | -0.0084308
1 | 3 | 2.8657 | 1.1022 | 2.892e-09 | 0 | 0 | 0 | 0 | 0 | 1 | -90 | 90 | -0.034535 | -0.0086628 | 0.034571 | 0.0086766
2 | 4 | 2.0656 | 0.79447 | 2.0846e-09 | 0 | 0 | 0 | 0 | 0 | 1 | -90 | 90 | 0.025504 | 0.0063922 | -0.02549 | -0.0063869
3 | 5 | 6.2514 | 2.4044 | 6.3088e-09 | 0 | 0 | 0 | 0 | 0 | 1 | -90 | 90 | -0.03526 | -0.0088493 | 0.035344 | 0.0088807
4 | 20 | 3.6472 | 1.4028 | 3.6807e-09 | 0 | 0 | 0 | 0 | 0 | 1 | -90 | 90 | 0.014754 | 0.0036964 | -0.014746 | -0.0036934
5 | 17 | 2.4331 | 0.93582 | 2.4555e-09 | 0 | 0 | 0 | 0 | 0 | 1 | -90 | 90 | -0.036095 | -0.009069 | 0.036129 | 0.0090818
20 | 14 | 1.6523 | 0.63548 | 1.6674e-09 | 0 | 0 | 0 | 0 | 0 | 1 | -90 | 90 | 0.0051994 | 0.0013009 | -0.0051989 | -0.0013009
17 | 16 | 5.3583 | 2.0609 | 5.4074e-09 | 0 | 0 | 0 | 0 | 0 | 1 | -90 | 90 | 0.046871 | 0.01178 | -0.046746 | -0.011732
30 | 31 | 5.5072 | 2.1181 | 5.5577e-09 | 0 | 0 | 0 | 0 | 0 | 1 | -90 | 90 | -0.0029446 | -0.00073607 | 0.0029451 | 0.00073574
30 | 33 | 20.0535 | 7.7129 | 2.0238e-08 | 0 | 0 | 0 | 0 | 0 | 1 | -90 | 90 | 0.0013819 | 0.00034443 | -0.0013815 | -0.00034624
31 | 29 | 5.364 | 2.0631 | 5.4132e-09 | 0 | 0 | 0 | 0 | 0 | 1 | -90 | 90 | -0.0039677 | -0.00099202 | 0.0039686 | 0.00099185
29 | 35 | 9.7607 | 3.7541 | 9.8502e-09 | 0 | 0 | 0 | 0 | 0 | 1 | -90 | 90 | -0.0062345 | -0.0015518 | 0.0062386 | 0.0015525
29 | 24 | 12.0493 | 4.6344 | 1.216e-08 | 0 | 0 | 0 | 0 | 0 | 1 | -90 | 90 | 0.0022659 | 0.00056 | -0.0022652 | -0.00056092
14 | 12 | 6.762 | 2.6008 | 6.8241e-09 | 0 | 0 | 0 | 0 | 0 | 1 | -90 | 90 | 0.0051989 | 0.0013009 | -0.0051969 | -0.0013008
16 | 18 | 1.0642 | 0.40932 | 1.074e-09 | 0 | 0 | 0 | 0 | 0 | 1 | -90 | 90 | 0.040379 | 0.010137 | -0.040361 | -0.01013
35 | 36 | 6.7009 | 2.5773 | 6.7624e-09 | 0 | 0 | 0 | 0 | 0 | 1 | -90 | 90 | -0.0067255 | -0.0016745 | 0.0067288 | 0.0016751
24 | 28 | 16.329 | 6.2804 | 1.6479e-08 | 0 | 0 | 0 | 0 | 0 | 1 | -90 | 90 | 0.00041558 | 0.00010256 | -0.00041555 | -0.00010415
24 | 39 | 19.1525 | 7.3663 | 1.9328e-08 | 0 | 0 | 0 | 0 | 0 | 1 | -90 | 90 | 0.0003106 | 7.5969e-05 | -0.00031058 | -7.7838e-05
24 | 23 | 7.856 | 3.0215 | 7.9281e-09 | 0 | 0 | 0 | 0 | 0 | 1 | -90 | 90 | 0.001539 | 0.00038239 | -0.0015388 | -0.00038308
6 | 7 | 1.9277 | 0.74141 | 1.9454e-09 | 0 | 0 | 0 | 0 | 0 | 1 | -90 | 90 | -0.022518 | -0.0056325 | 0.022529 | 0.0056364
6 | 8 | 2.1663 | 0.8332 | 2.1862e-09 | 0 | 0 | 0 | 0 | 0 | 1 | -90 | 90 | 0.019002 | 0.0047512 | -0.018993 | -0.0047481
7 | 9 | 9.5998 | 3.6922 | 9.6879e-09 | 0 | 0 | 0 | 0 | 0 | 1 | -90 | 90 | -0.027042 | -0.0067676 | 0.027119 | 0.0067959
8 | 10 | 3.144 | 1.2092 | 3.1728e-09 | 0 | 0 | 0 | 0 | 0 | 1 | -90 | 90 | 0.0067402 | 0.0016772 | -0.0067387 | -0.0016769
9 | 34 | 4.6837 | 1.8014 | 4.7267e-09 | 0 | 0 | 0 | 0 | 0 | 1 | -90 | 90 | -0.027119 | -0.0067959 | 0.027156 | 0.0068098
10 | 36 | 19.9708 | 7.6811 | 2.0154e-08 | 0 | 0 | 0 | 0 | 0 | 1 | -90 | 90 | 0.0067387 | 0.0016769 | -0.0067288 | -0.0016751
34 | 19 | 4.7658 | 1.833 | 4.8095e-09 | 0 | 0 | 0 | 0 | 0 | 1 | -90 | 90 | -0.027156 | -0.0068098 | 0.027194 | 0.0068238
19 | 18 | 3.8724 | 1.4894 | 3.908e-09 | 0 | 0 | 0 | 0 | 0 | 1 | -90 | 90 | -0.033946 | -0.0085161 | 0.033994 | 0.0085341
21 | 22 | 3.2683 | 1.257 | 3.2983e-09 | 0 | 0 | 0 | 0 | 0 | 1 | -90 | 90 | 0.00085661 | 0.00021437 | -0.00085658 | -0.00021468
21 | 23 | 7.0138 | 2.6976 | 7.0781e-09 | 0 | 0 | 0 | 0 | 0 | 1 | -90 | 90 | -0.0011295 | -0.00028278 | 0.0011296 | 0.00028213
23 | 25 | 11.4075 | 4.3875 | 1.1512e-08 | 0 | 0 | 0 | 0 | 0 | 1 | -90 | 90 | 0.00040919 | 0.00010095 | -0.00040917 | -0.00010206
25 | 37 | 4.9457 | 1.9022 | 4.9911e-09 | 0 | 0 | 0 | 0 | 0 | 1 | -90 | 90 | 0.00040917 | 0.00010206 | -0.00040916 | -0.00010254
11 | 12 | 10.921 | 4.2004 | 1.1021e-08 | 0 | 0 | 0 | 0 | 0 | 1 | -90 | 90 | -0.0044563 | -0.0011159 | 0.0044586 | 0.0011157
11 | 13 | 2.2382 | 0.86084 | 2.2587e-09 | 0 | 0 | 0 | 0 | 0 | 1 | -90 | 90 | 0.0036625 | 0.00091698 | -0.0036621 | -0.00091707
13 | 15 | 5.7567 | 2.2141 | 5.8095e-09 | 0 | 0 | 0 | 0 | 0 | 1 | -90 | 90 | 0.0021752 | 0.00054442 | -0.002175 | -0.00054488
15 | 26 | 2.2195 | 0.85366 | 2.2399e-09 | 0 | 0 | 0 | 0 | 0 | 1 | -90 | 90 | 0.0011358 | 0.00028445 | -0.0011358 | -0.00028466