## bus_data
BUS_I | BUS_TYPE | Pd | Qd | Gs | Bs | area | Vm | Va | baseKV | zone | Vmax | Vmin
1 | 1 | 0.095157 | 0.023849 | 0 | 0 | 1 | 0.97743 | -0.15801 | 0.4 | 1 | 1.1 | 0.9
2 | 1 | 0 | 0 | 0 | 0 | 1 | 0.98423 | -0.10963 | 0.4 | 1 | 1.1 | 0.9
4 | 1 | 0 | 0 | 0 | 0 | 1 | 0.9912 | -0.060721 | 0.4 | 1 | 1.1 | 0.9
3 | 1 | 0 | 0 | 0 | 0 | 1 | 0.99871 | -0.0090495 | 0.4 | 1 | 1.1 | 0.9
5 | 1 | 0.010044 | 0.0025172 | 0 | 0 | 1 | 0.99787 | -0.014886 | 0.4 | 1 | 1.1 | 0.9
6 | 1 | 0.011186 | 0.0028034 | 0 | 0 | 1 | 0.9988 | -0.0084065 | 0.4 | 1 | 1.1 | 0.9
11 | 3 | 0.010206 | 0.0025578 | 0 | 0 | 1 | 1 | 0 | 0.4 | 1 | 1.1 | 0.9
7 | 1 | 0.0020318 | 0.00050922 | 0 | 0 | 1 | 0.99696 | -0.021267 | 0.4 | 1 | 1.1 | 0.9
8 | 1 | 0 | 0 | 0 | 0 | 1 | 0.9953 | -0.032919 | 0.4 | 1 | 1.1 | 0.9
9 | 1 | 0.0038768 | 0.00097163 | 0 | 0 | 1 | 0.99355 | -0.045292 | 0.4 | 1 | 1.1 | 0.9
13 | 1 | 0 | 0 | 0 | 0 | 1 | 0.99327 | -0.047247 | 0.4 | 1 | 1.1 | 0.9
14 | 1 | 0.0052384 | 0.0013129 | 0 | 0 | 1 | 0.99318 | -0.047838 | 0.4 | 1 | 1.1 | 0.9
15 | 1 | 0.0027689 | 0.00069395 | 0 | 0 | 1 | 0.99297 | -0.049349 | 0.4 | 1 | 1.1 | 0.9
16 | 1 | 0.0016491 | 0.0004133 | 0 | 0 | 1 | 0.99312 | -0.048288 | 0.4 | 1 | 1.1 | 0.9

## generator_data
GEN_BUS | PG | QG | QMAX | QMIN | VG | MBASE | GEN_STATUS | PMAX | PMIN
11 | 0.14442 | 0.036489 | 10 | -10 | 1 | 100 | 1 | 10 | 0

## branch_data
F_BUS | T_BUS | BR_R | BR_X | BR_B | RATE_A | RATE_B | RATE_C | TAP | SHIFT | BR_STATUS | ANGMIN | ANGMAX | P_in | Q_in | P_out | Q_out
1 | 2 | 6.3704 | 2.4501 | 6.4288e-09 | 0 | 0 | 0 | 0 | 0 | 1 | -90 | 90 | -0.095157 | -0.023849 | 0.095799 | 0.024095
2 | 4 | 6.5313 | 2.512 | 6.5913e-09 | 0 | 0 | 0 | 0 | 0 | 1 | -90 | 90 | -0.095799 | -0.024095 | 0.096457 | 0.024347
4 | 11 | 8.2377 | 3.1684 | 8.3133e-09 | 0 | 0 | 0 | 0 | 0 | 1 | -90 | 90 | -0.096457 | -0.024347 | 0.097286 | 0.024665
3 | 5 | 2.9545 | 1.1363 | 2.9816e-09 | 0 | 0 | 0 | 0 | 0 | 1 | -90 | 90 | 0.025693 | 0.0064456 | -0.025672 | -0.0064379
3 | 6 | 0.32576 | 0.12529 | 3.2875e-10 | 0 | 0 | 0 | 0 | 0 | 1 | -90 | 90 | -0.025693 | -0.0064456 | 0.025695 | 0.0064464
5 | 7 | 5.3018 | 2.0392 | 5.3505e-09 | 0 | 0 | 0 | 0 | 0 | 1 | -90 | 90 | 0.015628 | 0.0039207 | -0.015614 | -0.0039159
6 | 11 | 2.9694 | 1.1421 | 2.9967e-09 | 0 | 0 | 0 | 0 | 0 | 1 | -90 | 90 | -0.036881 | -0.0092498 | 0.036924 | 0.0092661
7 | 8 | 11.1074 | 4.2721 | 1.1209e-08 | 0 | 0 | 0 | 0 | 0 | 1 | -90 | 90 | 0.013582 | 0.0034067 | -0.01356 | -0.0033994
8 | 9 | 11.7615 | 4.5236 | 1.1869e-08 | 0 | 0 | 0 | 0 | 0 | 1 | -90 | 90 | 0.01356 | 0.0033994 | -0.013537 | -0.0033916
9 | 13 | 2.5992 | 0.99968 | 2.623e-09 | 0 | 0 | 0 | 0 | 0 | 1 | -90 | 90 | 0.0096605 | 0.00242 | -0.0096578 | -0.0024193
13 | 14 | 1.103 | 0.42423 | 1.1131e-09 | 0 | 0 | 0 | 0 | 0 | 1 | -90 | 90 | 0.0068881 | 0.001726 | -0.0068876 | -0.0017259
13 | 15 | 9.7406 | 3.7464 | 9.83e-09 | 0 | 0 | 0 | 0 | 0 | 1 | -90 | 90 | 0.0027697 | 0.00069329 | -0.0027689 | -0.00069395
14 | 16 | 3.5042 | 1.3478 | 3.5364e-09 | 0 | 0 | 0 | 0 | 0 | 1 | -90 | 90 | 0.0016492 | 0.00041299 | -0.0016491 | -0.0004133