## bus_data
BUS_I | BUS_TYPE | Pd | Qd | Gs | Bs | area | Vm | Va | baseKV | zone | Vmax | Vmin
1 | 1 | 0.014288 | 0.0035809 | 0 | 0 | 1 | 0.99812 | -0.013115 | 0.4 | 1 | 1.1 | 0.9
2 | 3 | 0.017756 | 0.0044502 | 0 | 0 | 1 | 1 | 0 | 0.4 | 1 | 1.1 | 0.9
3 | 1 | 0 | 0 | 0 | 0 | 1 | 0.99721 | -0.019486 | 0.4 | 1 | 1.1 | 0.9
4 | 1 | 0.034775 | 0.0087155 | 0 | 0 | 1 | 0.99609 | -0.027348 | 0.4 | 1 | 1.1 | 0.9
5 | 1 | 0.013326 | 0.0033398 | 0 | 0 | 1 | 0.99626 | -0.026191 | 0.4 | 1 | 1.1 | 0.9
7 | 1 | 0.015561 | 0.0038999 | 0 | 0 | 1 | 0.9942 | -0.040625 | 0.4 | 1 | 1.1 | 0.9
6 | 1 | 0.016171 | 0.0040529 | 0 | 0 | 1 | 0.99306 | -0.048702 | 0.4 | 1 | 1.1 | 0.9

## generator_data
GEN_BUS | PG | QG | QMAX | QMIN | VG | MBASE | GEN_STATUS | PMAX | PMIN
2 | 0.11228 | 0.02819 | 10 | -10 | 1 | 100 | 1 | 10 | 0

## branch_data
F_BUS | T_BUS | BR_R | BR_X | BR_B | RATE_A | RATE_B | RATE_C | TAP | SHIFT | BR_STATUS | ANGMIN | ANGMAX | P_in | Q_in | P_out | Q_out
1 | 2 | 3.8926 | 1.4971 | 3.9283e-09 | 0 | 0 | 0 | 0 | 0 | 1 | -90 | 90 | -0.04389 | -0.011011 | 0.04397 | 0.011042
1 | 3 | 2.7986 | 1.0764 | 2.8243e-09 | 0 | 0 | 0 | 0 | 0 | 1 | -90 | 90 | 0.029602 | 0.0074305 | -0.029576 | -0.0074207
2 | 4 | 7.0478 | 2.7107 | 7.1124e-09 | 0 | 0 | 0 | 0 | 0 | 1 | -90 | 90 | 0.050556 | 0.012698 | -0.050365 | -0.012625
3 | 5 | 2.9401 | 1.1308 | 2.967e-09 | 0 | 0 | 0 | 0 | 0 | 1 | -90 | 90 | 0.029576 | 0.0074207 | -0.029548 | -0.0074104
4 | 7 | 11.0032 | 4.232 | 1.1104e-08 | 0 | 0 | 0 | 0 | 0 | 1 | -90 | 90 | 0.01559 | 0.0039099 | -0.015561 | -0.0038999
5 | 6 | 17.9309 | 6.8965 | 1.8095e-08 | 0 | 0 | 0 | 0 | 0 | 1 | -90 | 90 | 0.016222 | 0.0040706 | -0.016171 | -0.0040529