## bus_data
BUS_I | BUS_TYPE | Pd | Qd | Gs | Bs | area | Vm | Va | baseKV | zone | Vmax | Vmin
8 | 1 | 0 | 0 | 0 | 0 | 1 | 0.99615 | -0.026911 | 0.4 | 1 | 1.1 | 0.9
17 | 1 | 0 | 0 | 0 | 0 | 1 | 0.99627 | -0.026097 | 0.4 | 1 | 1.1 | 0.9
22 | 1 | 0.0091462 | 0.0022922 | 0 | 0 | 1 | 0.99537 | -0.032399 | 0.4 | 1 | 1.1 | 0.9
19 | 3 | 0.033956 | 0.0085102 | 0 | 0 | 1 | 1 | 0 | 0.4 | 1 | 1.1 | 0.9
15 | 1 | 0.00088162 | 0.00022095 | 0 | 0 | 1 | 0.99559 | -0.030861 | 0.4 | 1 | 1.1 | 0.9
21 | 1 | 0.0016651 | 0.00041732 | 0 | 0 | 1 | 0.99536 | -0.032432 | 0.4 | 1 | 1.1 | 0.9
10 | 1 | 0.0092721 | 0.0023238 | 0 | 0 | 1 | 0.99808 | -0.013448 | 0.4 | 1 | 1.1 | 0.9
11 | 1 | 0.01254 | 0.0031428 | 0 | 0 | 1 | 0.99791 | -0.014613 | 0.4 | 1 | 1.1 | 0.9
12 | 1 | 0 | 0 | 0 | 0 | 1 | 0.99889 | -0.0077531 | 0.4 | 1 | 1.1 | 0.9
13 | 1 | 0.0032198 | 0.00080697 | 0 | 0 | 1 | 1 | -2.1885e-05 | 0.4 | 1 | 1.1 | 0.9
14 | 1 | 0 | 0 | 0 | 0 | 1 | 0.99822 | -0.012442 | 0.4 | 1 | 1.1 | 0.9
24 | 1 | 0.0074937 | 0.0018781 | 0 | 0 | 1 | 0.9975 | -0.017533 | 0.4 | 1 | 1.1 | 0.9
16 | 1 | 0.0087589 | 0.0021952 | 0 | 0 | 1 | 0.99479 | -0.036483 | 0.4 | 1 | 1.1 | 0.9
18 | 1 | 0.0045135 | 0.0011312 | 0 | 0 | 1 | 0.99453 | -0.03829 | 0.4 | 1 | 1.1 | 0.9
20 | 1 | 0.022887 | 0.005736 | 0 | 0 | 1 | 0.99269 | -0.051216 | 0.4 | 1 | 1.1 | 0.9

## generator_data
GEN_BUS | PG | QG | QMAX | QMIN | VG | MBASE | GEN_STATUS | PMAX | PMIN
19 | 0.11468 | 0.028782 | 10 | -10 | 1 | 100 | 1 | 10 | 0

## branch_data
F_BUS | T_BUS | BR_R | BR_X | BR_B | RATE_A | RATE_B | RATE_C | TAP | SHIFT | BR_STATUS | ANGMIN | ANGMAX | P_in | Q_in | P_out | Q_out
8 | 17 | 0.97331 | 0.37435 | 9.8224e-10 | 0 | 0 | 0 | 0 | 0 | 1 | -90 | 90 | -0.01082 | -0.002712 | 0.010821 | 0.0027124
8 | 22 | 6.5545 | 2.521 | 6.6147e-09 | 0 | 0 | 0 | 0 | 0 | 1 | -90 | 90 | 0.01082 | 0.002712 | -0.010811 | -0.0027095
17 | 19 | 7.0746 | 2.721 | 7.1395e-09 | 0 | 0 | 0 | 0 | 0 | 1 | -90 | 90 | -0.047962 | -0.012033 | 0.048137 | 0.0121
17 | 15 | 1.6613 | 0.63895 | 1.6765e-09 | 0 | 0 | 0 | 0 | 0 | 1 | -90 | 90 | 0.037142 | 0.0093209 | -0.037117 | -0.0093116
22 | 21 | 0.25346 | 0.097485 | 2.5579e-10 | 0 | 0 | 0 | 0 | 0 | 1 | -90 | 90 | 0.0016651 | 0.0004173 | -0.0016651 | -0.00041732
19 | 13 | 0.0087592 | 0.0033689 | 8.8396e-12 | 0 | 0 | 0 | 0 | 0 | 1 | -90 | 90 | 0.032587 | 0.0081726 | -0.032586 | -0.0081726
15 | 16 | 2.0054 | 0.7713 | 2.0238e-09 | 0 | 0 | 0 | 0 | 0 | 1 | -90 | 90 | 0.036236 | 0.0090907 | -0.036207 | -0.00908
10 | 11 | 1.2049 | 0.46344 | 1.216e-09 | 0 | 0 | 0 | 0 | 0 | 1 | -90 | 90 | 0.012542 | 0.0031435 | -0.01254 | -0.0031428
10 | 12 | 3.3902 | 1.3039 | 3.4213e-09 | 0 | 0 | 0 | 0 | 0 | 1 | -90 | 90 | -0.021814 | -0.0054673 | 0.021831 | 0.0054736
12 | 13 | 3.4305 | 1.3194 | 3.462e-09 | 0 | 0 | 0 | 0 | 0 | 1 | -90 | 90 | -0.029335 | -0.0073539 | 0.029367 | 0.0073656
12 | 14 | 8.116 | 3.1216 | 8.1905e-09 | 0 | 0 | 0 | 0 | 0 | 1 | -90 | 90 | 0.0075038 | 0.0018803 | -0.007499 | -0.0018792
14 | 24 | 8.8074 | 3.3875 | 8.8882e-09 | 0 | 0 | 0 | 0 | 0 | 1 | -90 | 90 | 0.007499 | 0.0018792 | -0.0074937 | -0.0018781
16 | 18 | 0.85005 | 0.32694 | 8.5785e-10 | 0 | 0 | 0 | 0 | 0 | 1 | -90 | 90 | 0.027448 | 0.0068848 | -0.027441 | -0.0068823
18 | 20 | 7.2619 | 2.793 | 7.3286e-09 | 0 | 0 | 0 | 0 | 0 | 1 | -90 | 90 | 0.022928 | 0.0057511 | -0.022887 | -0.005736