## bus_data
BUS_I | BUS_TYPE | Pd | Qd | Gs | Bs | area | Vm | Va | baseKV | zone | Vmax | Vmin
1 | 1 | 0.0637 | 0.015965 | 0 | 0 | 1 | 0.99556 | -0.031082 | 0.4 | 1 | 1.1 | 0.9
2 | 1 | 0.018412 | 0.0046146 | 0 | 0 | 1 | 0.9992 | -0.0055764 | 0.4 | 1 | 1.1 | 0.9
4 | 3 | 0.017543 | 0.0043967 | 0 | 0 | 1 | 1 | 0 | 0.4 | 1 | 1.1 | 0.9
6 | 1 | 0.0027846 | 0.00069788 | 0 | 0 | 1 | 0.99698 | -0.021121 | 0.4 | 1 | 1.1 | 0.9
7 | 1 | 0.053306 | 0.01336 | 0 | 0 | 1 | 0.99622 | -0.026508 | 0.4 | 1 | 1.1 | 0.9
8 | 1 | 0 | 0 | 0 | 0 | 1 | 0.99594 | -0.028467 | 0.4 | 1 | 1.1 | 0.9
9 | 1 | 0.0031549 | 0.00079068 | 0 | 0 | 1 | 0.99557 | -0.031038 | 0.4 | 1 | 1.1 | 0.9

## generator_data
GEN_BUS | PG | QG | QMAX | QMIN | VG | MBASE | GEN_STATUS | PMAX | PMIN
4 | 0.15941 | 0.040017 | 10 | -10 | 1 | 100 | 1 | 10 | 0

## branch_data
F_BUS | T_BUS | BR_R | BR_X | BR_B | RATE_A | RATE_B | RATE_C | TAP | SHIFT | BR_STATUS | ANGMIN | ANGMAX | P_in | Q_in | P_out | Q_out
1 | 2 | 5.188 | 1.9954 | 5.2357e-09 | 0 | 0 | 0 | 0 | 0 | 1 | -90 | 90 | -0.0637 | -0.015965 | 0.063926 | 0.016051
2 | 4 | 0.88384 | 0.33994 | 8.9195e-10 | 0 | 0 | 0 | 0 | 0 | 1 | -90 | 90 | -0.082338 | -0.020666 | 0.082402 | 0.02069
4 | 6 | 4.6283 | 1.7801 | 4.6707e-09 | 0 | 0 | 0 | 0 | 0 | 1 | -90 | 90 | 0.059463 | 0.01493 | -0.059289 | -0.014863
6 | 7 | 1.234 | 0.47462 | 1.2453e-09 | 0 | 0 | 0 | 0 | 0 | 1 | -90 | 90 | 0.056505 | 0.014165 | -0.056463 | -0.014149
7 | 8 | 7.9997 | 3.0768 | 8.0731e-09 | 0 | 0 | 0 | 0 | 0 | 1 | -90 | 90 | 0.0031568 | 0.00078959 | -0.003156 | -0.00079006
8 | 9 | 10.5102 | 4.0424 | 1.0607e-08 | 0 | 0 | 0 | 0 | 0 | 1 | -90 | 90 | 0.003156 | 0.00079006 | -0.0031549 | -0.00079068