## bus_data
BUS_I | BUS_TYPE | Pd | Qd | Gs | Bs | area | Vm | Va | baseKV | zone | Vmax | Vmin
1 | 1 | 0.002782 | 0.00069724 | 0 | 0 | 1 | 0.99461 | -0.037727 | 0.4 | 1 | 1.1 | 0.9
2 | 1 | 0.022707 | 0.0056908 | 0 | 0 | 1 | 0.99573 | -0.029896 | 0.4 | 1 | 1.1 | 0.9
3 | 1 | 0.027118 | 0.0067963 | 0 | 0 | 1 | 0.9938 | -0.043422 | 0.4 | 1 | 1.1 | 0.9
4 | 1 | 0.026183 | 0.0065621 | 0 | 0 | 1 | 0.99601 | -0.027884 | 0.4 | 1 | 1.1 | 0.9
5 | 3 | 0.0041287 | 0.0010347 | 0 | 0 | 1 | 1 | 0 | 0.4 | 1 | 1.1 | 0.9
9 | 1 | 0 | 0 | 0 | 0 | 1 | 0.99825 | -0.012189 | 0.4 | 1 | 1.1 | 0.9
10 | 1 | 0 | 0 | 0 | 0 | 1 | 0.99751 | -0.017382 | 0.4 | 1 | 1.1 | 0.9
8 | 1 | 0.005858 | 0.0014682 | 0 | 0 | 1 | 0.99732 | -0.018761 | 0.4 | 1 | 1.1 | 0.9
6 | 1 | 0.017035 | 0.0042694 | 0 | 0 | 1 | 0.99678 | -0.022535 | 0.4 | 1 | 1.1 | 0.9
7 | 1 | 0.0019356 | 0.00048511 | 0 | 0 | 1 | 0.99694 | -0.02143 | 0.4 | 1 | 1.1 | 0.9
12 | 1 | 0.063596 | 0.015939 | 0 | 0 | 1 | 0.99433 | -0.039673 | 0.4 | 1 | 1.1 | 0.9
13 | 1 | 0.0045986 | 0.0011525 | 0 | 0 | 1 | 0.99346 | -0.045838 | 0.4 | 1 | 1.1 | 0.9
11 | 1 | 0.024308 | 0.0060921 | 0 | 0 | 1 | 0.99287 | -0.049993 | 0.4 | 1 | 1.1 | 0.9

## generator_data
GEN_BUS | PG | QG | QMAX | QMIN | VG | MBASE | GEN_STATUS | PMAX | PMIN
5 | 0.20125 | 0.050568 | 10 | -10 | 1 | 100 | 1 | 10 | 0

## branch_data
F_BUS | T_BUS | BR_R | BR_X | BR_B | RATE_A | RATE_B | RATE_C | TAP | SHIFT | BR_STATUS | ANGMIN | ANGMAX | P_in | Q_in | P_out | Q_out
1 | 2 | 3.3784 | 1.2994 | 3.4094e-09 | 0 | 0 | 0 | 0 | 0 | 1 | -90 | 90 | -0.029921 | -0.0075015 | 0.029954 | 0.0075137
1 | 3 | 2.7035 | 1.0398 | 2.7283e-09 | 0 | 0 | 0 | 0 | 0 | 1 | -90 | 90 | 0.027139 | 0.0068043 | -0.027118 | -0.0067963
2 | 4 | 0.49398 | 0.18999 | 4.9852e-10 | 0 | 0 | 0 | 0 | 0 | 1 | -90 | 90 | -0.05266 | -0.013205 | 0.052675 | 0.01321
4 | 5 | 4.5912 | 1.7658 | 4.6333e-09 | 0 | 0 | 0 | 0 | 0 | 1 | -90 | 90 | -0.078858 | -0.019772 | 0.079164 | 0.019889
5 | 9 | 1.3507 | 0.5195 | 2.7262e-09 | 0 | 0 | 0 | 0 | 0 | 1 | -90 | 90 | 0.11796 | 0.029644 | -0.11776 | -0.029568
9 | 10 | 0.72813 | 0.28005 | 7.3481e-10 | 0 | 0 | 0 | 0 | 0 | 1 | -90 | 90 | 0.092895 | 0.023333 | -0.092828 | -0.023308
9 | 8 | 3.4322 | 1.3201 | 3.4637e-09 | 0 | 0 | 0 | 0 | 0 | 1 | -90 | 90 | 0.024861 | 0.0062345 | -0.024838 | -0.0062261
10 | 12 | 3.1131 | 1.1973 | 3.1416e-09 | 0 | 0 | 0 | 0 | 0 | 1 | -90 | 90 | 0.092828 | 0.023308 | -0.092541 | -0.023198
8 | 7 | 1.8219 | 0.70074 | 1.8386e-09 | 0 | 0 | 0 | 0 | 0 | 1 | -90 | 90 | 0.01898 | 0.004758 | -0.018973 | -0.0047554
6 | 7 | 0.83945 | 0.32287 | 8.4715e-10 | 0 | 0 | 0 | 0 | 0 | 1 | -90 | 90 | -0.017035 | -0.0042694 | 0.017038 | 0.0042703
12 | 13 | 2.7441 | 1.0554 | 2.7692e-09 | 0 | 0 | 0 | 0 | 0 | 1 | -90 | 90 | 0.028945 | 0.0072591 | -0.028921 | -0.0072498
13 | 11 | 2.1961 | 0.84464 | 2.2162e-09 | 0 | 0 | 0 | 0 | 0 | 1 | -90 | 90 | 0.024322 | 0.0060973 | -0.024308 | -0.0060921