## bus_data
BUS_I | BUS_TYPE | Pd | Qd | Gs | Bs | area | Vm | Va | baseKV | zone | Vmax | Vmin
1 | 1 | 0.022249 | 0.0055761 | 0 | 0 | 1 | 0.97093 | -0.20473 | 0.4 | 1 | 1.1 | 0.9
2 | 1 | 0.025619 | 0.0064206 | 0 | 0 | 1 | 0.97232 | -0.19472 | 0.4 | 1 | 1.1 | 0.9
3 | 1 | 0.0016011 | 0.00040128 | 0 | 0 | 1 | 0.97092 | -0.20479 | 0.4 | 1 | 1.1 | 0.9
9 | 1 | 0 | 0 | 0 | 0 | 1 | 0.97863 | -0.14957 | 0.4 | 1 | 1.1 | 0.9
8 | 1 | 0.0045092 | 0.0011301 | 0 | 0 | 1 | 0.97856 | -0.15005 | 0.4 | 1 | 1.1 | 0.9
10 | 1 | 0.0032601 | 0.00081706 | 0 | 0 | 1 | 0.98123 | -0.13112 | 0.4 | 1 | 1.1 | 0.9
4 | 1 | 0.021806 | 0.0054652 | 0 | 0 | 1 | 0.9979 | -0.014502 | 0.4 | 1 | 1.1 | 0.9
5 | 1 | 0.0056783 | 0.0014231 | 0 | 0 | 1 | 0.99567 | -0.029954 | 0.4 | 1 | 1.1 | 0.9
6 | 3 | 0.0048182 | 0.0012075 | 0 | 0 | 1 | 1 | 0 | 0.4 | 1 | 1.1 | 0.9
7 | 1 | 0.0040093 | 0.0010048 | 0 | 0 | 1 | 0.99547 | -0.031342 | 0.4 | 1 | 1.1 | 0.9
30 | 1 | 0.0053867 | 0.00135 | 0 | 0 | 1 | 0.99383 | -0.042786 | 0.4 | 1 | 1.1 | 0.9
35 | 1 | 0.0036118 | 0.0009052 | 0 | 0 | 1 | 0.9944 | -0.038864 | 0.4 | 1 | 1.1 | 0.9
29 | 1 | 0.0030253 | 0.00075821 | 0 | 0 | 1 | 0.99318 | -0.047255 | 0.4 | 1 | 1.1 | 0.9
33 | 1 | 0.0039103 | 0.00098 | 0 | 0 | 1 | 0.9943 | -0.039579 | 0.4 | 1 | 1.1 | 0.9
11 | 1 | 0 | 0 | 0 | 0 | 1 | 0.98434 | -0.10918 | 0.4 | 1 | 1.1 | 0.9
12 | 1 | 0.0027898 | 0.00069919 | 0 | 0 | 1 | 0.98512 | -0.1037 | 0.4 | 1 | 1.1 | 0.9
13 | 1 | 0.0076384 | 0.0019144 | 0 | 0 | 1 | 0.98516 | -0.10342 | 0.4 | 1 | 1.1 | 0.9
14 | 1 | 0.0069219 | 0.0017348 | 0 | 0 | 1 | 0.98601 | -0.097479 | 0.4 | 1 | 1.1 | 0.9
20 | 1 | 0.0027101 | 0.00067923 | 0 | 0 | 1 | 0.98654 | -0.093736 | 0.4 | 1 | 1.1 | 0.9
21 | 1 | 0 | 0 | 0 | 0 | 1 | 0.98724 | -0.088823 | 0.4 | 1 | 1.1 | 0.9
15 | 1 | 0.0038873 | 0.00097424 | 0 | 0 | 1 | 0.98581 | -0.099058 | 0.4 | 1 | 1.1 | 0.9
16 | 1 | 0.0026736 | 0.00067006 | 0 | 0 | 1 | 0.9869 | -0.091301 | 0.4 | 1 | 1.1 | 0.9
17 | 1 | 0.0046943 | 0.0011765 | 0 | 0 | 1 | 0.98527 | -0.10283 | 0.4 | 1 | 1.1 | 0.9
18 | 1 | 0 | 0 | 0 | 0 | 1 | 0.98853 | -0.079828 | 0.4 | 1 | 1.1 | 0.9
19 | 1 | 0.0067317 | 0.0016871 | 0 | 0 | 1 | 0.98425 | -0.1101 | 0.4 | 1 | 1.1 | 0.9
23 | 1 | 0.0037329 | 0.00093555 | 0 | 0 | 1 | 0.98804 | -0.083245 | 0.4 | 1 | 1.1 | 0.9
27 | 1 | 0.0037319 | 0.00093531 | 0 | 0 | 1 | 0.98964 | -0.071994 | 0.4 | 1 | 1.1 | 0.9
22 | 1 | 0.037649 | 0.0094356 | 0 | 0 | 1 | 0.98313 | -0.11809 | 0.4 | 1 | 1.1 | 0.9
25 | 1 | 0.0040084 | 0.0010046 | 0 | 0 | 1 | 0.99014 | -0.068506 | 0.4 | 1 | 1.1 | 0.9
24 | 1 | 0.0043402 | 0.0010878 | 0 | 0 | 1 | 0.99059 | -0.065382 | 0.4 | 1 | 1.1 | 0.9
26 | 1 | 0.0027271 | 0.00068349 | 0 | 0 | 1 | 0.99157 | -0.058499 | 0.4 | 1 | 1.1 | 0.9
37 | 1 | 0.0020959 | 0.00052529 | 0 | 0 | 1 | 0.99048 | -0.066134 | 0.4 | 1 | 1.1 | 0.9
28 | 1 | 0.005183 | 0.001299 | 0 | 0 | 1 | 0.9922 | -0.054129 | 0.4 | 1 | 1.1 | 0.9
31 | 1 | 0.0040613 | 0.0010179 | 0 | 0 | 1 | 0.99423 | -0.040078 | 0.4 | 1 | 1.1 | 0.9
32 | 1 | 0.0037092 | 0.0009296 | 0 | 0 | 1 | 0.99419 | -0.04035 | 0.4 | 1 | 1.1 | 0.9

## generator_data
GEN_BUS | PG | QG | QMAX | QMIN | VG | MBASE | GEN_STATUS | PMAX | PMIN
6 | 0.22196 | 0.056047 | 10 | -10 | 1 | 100 | 1 | 10 | 0

## branch_data
F_BUS | T_BUS | BR_R | BR_X | BR_B | RATE_A | RATE_B | RATE_C | TAP | SHIFT | BR_STATUS | ANGMIN | ANGMAX | P_in | Q_in | P_out | Q_out
1 | 2 | 5.1594 | 1.9844 | 5.2067e-09 | 0 | 0 | 0 | 0 | 0 | 1 | -90 | 90 | -0.023849 | -0.0059773 | 0.023882 | 0.0059896
1 | 3 | 0.47191 | 0.1815 | 4.7624e-10 | 0 | 0 | 0 | 0 | 0 | 1 | -90 | 90 | 0.0016011 | 0.00040125 | -0.0016011 | -0.00040129
2 | 9 | 11.3108 | 4.3503 | 1.1415e-08 | 0 | 0 | 0 | 0 | 0 | 1 | -90 | 90 | -0.049501 | -0.01241 | 0.049812 | 0.012529
9 | 10 | 4.275 | 1.6442 | 4.3142e-09 | 0 | 0 | 0 | 0 | 0 | 1 | -90 | 90 | -0.054322 | -0.013659 | 0.054462 | 0.013712
9 | 8 | 1.3274 | 0.51055 | 1.3396e-09 | 0 | 0 | 0 | 0 | 0 | 1 | -90 | 90 | 0.0045094 | 0.0011301 | -0.0045091 | -0.0011301
10 | 11 | 4.82 | 1.8539 | 9.7285e-09 | 0 | 0 | 0 | 0 | 0 | 1 | -90 | 90 | -0.057722 | -0.014529 | 0.057899 | 0.014597
4 | 5 | 1.0404 | 0.40016 | 3.1499e-09 | 0 | 0 | 0 | 0 | 0 | 1 | -90 | 90 | 0.19489 | 0.049205 | -0.19447 | -0.049043
4 | 6 | 0.8808 | 0.33877 | 2.6666e-09 | 0 | 0 | 0 | 0 | 0 | 1 | -90 | 90 | -0.2167 | -0.05467 | 0.21714 | 0.054839
5 | 7 | 0.09605 | 0.036942 | 2.9079e-10 | 0 | 0 | 0 | 0 | 0 | 1 | -90 | 90 | 0.18879 | 0.047619 | -0.18876 | -0.047605
7 | 30 | 0.88197 | 0.33922 | 2.6702e-09 | 0 | 0 | 0 | 0 | 0 | 1 | -90 | 90 | 0.16944 | 0.042762 | -0.16916 | -0.042658
7 | 35 | 6.3406 | 2.4387 | 6.3988e-09 | 0 | 0 | 0 | 0 | 0 | 1 | -90 | 90 | 0.01531 | 0.0038386 | -0.015294 | -0.0038331
30 | 29 | 0.35505 | 0.13656 | 1.0749e-09 | 0 | 0 | 0 | 0 | 0 | 1 | -90 | 90 | 0.16378 | 0.041308 | -0.16368 | -0.041268
35 | 33 | 0.78811 | 0.30312 | 7.9534e-10 | 0 | 0 | 0 | 0 | 0 | 1 | -90 | 90 | 0.011683 | 0.0029279 | -0.011681 | -0.0029276
29 | 28 | 0.5556 | 0.21369 | 1.6821e-09 | 0 | 0 | 0 | 0 | 0 | 1 | -90 | 90 | 0.16065 | 0.04051 | -0.1605 | -0.040451
33 | 31 | 0.82735 | 0.31821 | 8.3494e-10 | 0 | 0 | 0 | 0 | 0 | 1 | -90 | 90 | 0.0077711 | 0.0019475 | -0.0077706 | -0.0019474
11 | 12 | 1.2099 | 0.46535 | 3.663e-09 | 0 | 0 | 0 | 0 | 0 | 1 | -90 | 90 | -0.057899 | -0.014597 | 0.057944 | 0.014613
12 | 13 | 0.059166 | 0.022756 | 1.7913e-10 | 0 | 0 | 0 | 0 | 0 | 1 | -90 | 90 | -0.060733 | -0.015312 | 0.060736 | 0.015313
13 | 14 | 1.1097 | 0.42681 | 3.3597e-09 | 0 | 0 | 0 | 0 | 0 | 1 | -90 | 90 | -0.068374 | -0.017228 | 0.068431 | 0.017249
14 | 20 | 0.63557 | 0.24445 | 1.9242e-09 | 0 | 0 | 0 | 0 | 0 | 1 | -90 | 90 | -0.075353 | -0.018984 | 0.075392 | 0.018999
20 | 21 | 0.80611 | 0.31004 | 2.4405e-09 | 0 | 0 | 0 | 0 | 0 | 1 | -90 | 90 | -0.078102 | -0.019678 | 0.078156 | 0.019699
21 | 23 | 0.91654 | 0.35252 | 2.7749e-09 | 0 | 0 | 0 | 0 | 0 | 1 | -90 | 90 | -0.078156 | -0.019699 | 0.078217 | 0.019722
15 | 16 | 1.856 | 0.71384 | 1.873e-09 | 0 | 0 | 0 | 0 | 0 | 1 | -90 | 90 | -0.053074 | -0.013316 | 0.053131 | 0.013338
15 | 17 | 0.97227 | 0.37395 | 9.8119e-10 | 0 | 0 | 0 | 0 | 0 | 1 | -90 | 90 | 0.049187 | 0.012342 | -0.049161 | -0.012332
16 | 18 | 2.6202 | 1.0078 | 2.6443e-09 | 0 | 0 | 0 | 0 | 0 | 1 | -90 | 90 | -0.055805 | -0.014008 | 0.055894 | 0.014042
17 | 19 | 2.07 | 0.79615 | 2.089e-09 | 0 | 0 | 0 | 0 | 0 | 1 | -90 | 90 | 0.044467 | 0.011156 | -0.044422 | -0.011139
18 | 23 | 0.53629 | 0.20626 | 1.6236e-09 | 0 | 0 | 0 | 0 | 0 | 1 | -90 | 90 | 0.081989 | 0.020672 | -0.08195 | -0.020657
18 | 27 | 0.7302 | 0.28085 | 2.2107e-09 | 0 | 0 | 0 | 0 | 0 | 1 | -90 | 90 | -0.13788 | -0.034714 | 0.13803 | 0.034772
19 | 22 | 2.6745 | 1.0286 | 2.699e-09 | 0 | 0 | 0 | 0 | 0 | 1 | -90 | 90 | 0.03769 | 0.0094514 | -0.037648 | -0.0094357
27 | 25 | 0.31697 | 0.12191 | 9.5964e-10 | 0 | 0 | 0 | 0 | 0 | 1 | -90 | 90 | -0.14177 | -0.035707 | 0.14184 | 0.035734
25 | 24 | 0.27629 | 0.10627 | 8.3648e-10 | 0 | 0 | 0 | 0 | 0 | 1 | -90 | 90 | -0.14584 | -0.036739 | 0.14591 | 0.036763
24 | 26 | 0.58361 | 0.22447 | 1.7669e-09 | 0 | 0 | 0 | 0 | 0 | 1 | -90 | 90 | -0.15234 | -0.038376 | 0.15249 | 0.038432
24 | 37 | 4.5778 | 1.7607 | 4.6199e-09 | 0 | 0 | 0 | 0 | 0 | 1 | -90 | 90 | 0.0020961 | 0.00052492 | -0.0020959 | -0.00052529
26 | 28 | 0.36457 | 0.14022 | 1.1038e-09 | 0 | 0 | 0 | 0 | 0 | 1 | -90 | 90 | -0.15522 | -0.039115 | 0.15531 | 0.039152
31 | 32 | 0.94328 | 0.3628 | 9.5193e-10 | 0 | 0 | 0 | 0 | 0 | 1 | -90 | 90 | 0.0037093 | 0.00092956 | -0.0037092 | -0.0009296