## bus_data
BUS_I | BUS_TYPE | Pd | Qd | Gs | Bs | area | Vm | Va | baseKV | zone | Vmax | Vmin
1 | 1 | 0.02239 | 0.0056114 | 0 | 0 | 1 | 0.99348 | -0.045624 | 0.4 | 1 | 1.1 | 0.9
2 | 1 | 0 | 0 | 0 | 0 | 1 | 0.99409 | -0.041287 | 0.4 | 1 | 1.1 | 0.9
4 | 1 | 0.015511 | 0.0038875 | 0 | 0 | 1 | 0.99573 | -0.029817 | 0.4 | 1 | 1.1 | 0.9
5 | 1 | 0 | 0 | 0 | 0 | 1 | 0.99145 | -0.059874 | 0.4 | 1 | 1.1 | 0.9
6 | 3 | 0 | 0 | 0 | 0 | 1 | 1 | 0 | 0.4 | 1 | 1.1 | 0.9
8 | 1 | 0.032975 | 0.0082644 | 0 | 0 | 1 | 0.99052 | -0.06644 | 0.4 | 1 | 1.1 | 0.9
7 | 1 | 0 | 0 | 0 | 0 | 1 | 0.99828 | -0.011984 | 0.4 | 1 | 1.1 | 0.9
9 | 1 | 0 | 0 | 0 | 0 | 1 | 0.9902 | -0.068705 | 0.4 | 1 | 1.1 | 0.9
12 | 1 | 0.018571 | 0.0046543 | 0 | 0 | 1 | 0.99821 | -0.012512 | 0.4 | 1 | 1.1 | 0.9
13 | 1 | 0 | 0 | 0 | 0 | 1 | 0.9956 | -0.030782 | 0.4 | 1 | 1.1 | 0.9
14 | 1 | 0.017505 | 0.004387 | 0 | 0 | 1 | 0.99498 | -0.035164 | 0.4 | 1 | 1.1 | 0.9
15 | 1 | 0.020785 | 0.0052092 | 0 | 0 | 1 | 0.99474 | -0.03684 | 0.4 | 1 | 1.1 | 0.9
10 | 1 | 0 | 0 | 0 | 0 | 1 | 0.98949 | -0.073715 | 0.4 | 1 | 1.1 | 0.9
11 | 1 | 0.0078952 | 0.0019787 | 0 | 0 | 1 | 0.98921 | -0.075696 | 0.4 | 1 | 1.1 | 0.9

## generator_data
GEN_BUS | PG | QG | QMAX | QMIN | VG | MBASE | GEN_STATUS | PMAX | PMIN
6 | 0.13645 | 0.034303 | 10 | -10 | 1 | 100 | 1 | 10 | 0

## branch_data
F_BUS | T_BUS | BR_R | BR_X | BR_B | RATE_A | RATE_B | RATE_C | TAP | SHIFT | BR_STATUS | ANGMIN | ANGMAX | P_in | Q_in | P_out | Q_out
1 | 2 | 2.4918 | 0.95838 | 2.5146e-09 | 0 | 0 | 0 | 0 | 0 | 1 | -90 | 90 | -0.02239 | -0.0056114 | 0.022403 | 0.0056164
2 | 4 | 2.3369 | 0.89882 | 2.3584e-09 | 0 | 0 | 0 | 0 | 0 | 1 | -90 | 90 | -0.063427 | -0.015916 | 0.063528 | 0.015955
2 | 5 | 5.8362 | 2.2447 | 5.8898e-09 | 0 | 0 | 0 | 0 | 0 | 1 | -90 | 90 | 0.041024 | 0.0103 | -0.040918 | -0.01026
4 | 6 | 4.9081 | 1.8877 | 4.9531e-09 | 0 | 0 | 0 | 0 | 0 | 1 | -90 | 90 | -0.07904 | -0.019842 | 0.079368 | 0.019968
5 | 8 | 2.0547 | 0.79025 | 2.0735e-09 | 0 | 0 | 0 | 0 | 0 | 1 | -90 | 90 | 0.040918 | 0.01026 | -0.040881 | -0.010246
6 | 7 | 2.7401 | 1.0539 | 2.7653e-09 | 0 | 0 | 0 | 0 | 0 | 1 | -90 | 90 | 0.057085 | 0.014335 | -0.05699 | -0.014299
8 | 9 | 3.661 | 1.4081 | 3.6946e-09 | 0 | 0 | 0 | 0 | 0 | 1 | -90 | 90 | 0.0079053 | 0.0019811 | -0.0079028 | -0.0019805
7 | 12 | 0.36894 | 0.1419 | 3.7233e-10 | 0 | 0 | 0 | 0 | 0 | 1 | -90 | 90 | 0.018572 | 0.0046548 | -0.018571 | -0.0046543
7 | 13 | 6.3545 | 2.444 | 6.4128e-09 | 0 | 0 | 0 | 0 | 0 | 1 | -90 | 90 | 0.038418 | 0.0096442 | -0.038318 | -0.0096064
9 | 10 | 8.093 | 3.1127 | 8.1673e-09 | 0 | 0 | 0 | 0 | 0 | 1 | -90 | 90 | 0.0079028 | 0.0019805 | -0.0078973 | -0.0019792
13 | 14 | 3.2301 | 1.2424 | 3.2598e-09 | 0 | 0 | 0 | 0 | 0 | 1 | -90 | 90 | 0.017515 | 0.0043908 | -0.017505 | -0.004387
13 | 15 | 3.7599 | 1.4461 | 3.7944e-09 | 0 | 0 | 0 | 0 | 0 | 1 | -90 | 90 | 0.020803 | 0.0052156 | -0.020785 | -0.0052092
10 | 11 | 3.1984 | 1.2302 | 3.2278e-09 | 0 | 0 | 0 | 0 | 0 | 1 | -90 | 90 | 0.0078973 | 0.0019792 | -0.0078952 | -0.0019787