## bus_data
BUS_I | BUS_TYPE | Pd | Qd | Gs | Bs | area | Vm | Va | baseKV | zone | Vmax | Vmin
1 | 1 | 0.015649 | 0.0039219 | 0 | 0 | 1 | 0.9993 | -0.0048972 | 0.4 | 1 | 1.1 | 0.9
3 | 1 | 0.0048953 | 0.0012269 | 0 | 0 | 1 | 0.99961 | -0.0026969 | 0.4 | 1 | 1.1 | 0.9
2 | 1 | 0.0054468 | 0.0013651 | 0 | 0 | 1 | 0.99186 | -0.056928 | 0.4 | 1 | 1.1 | 0.9
4 | 1 | 0.0041259 | 0.001034 | 0 | 0 | 1 | 0.99187 | -0.056833 | 0.4 | 1 | 1.1 | 0.9
5 | 3 | 0 | 0 | 0 | 0 | 1 | 1 | 0 | 0.4 | 1 | 1.1 | 0.9
20 | 1 | 0 | 0 | 0 | 0 | 1 | 0.99222 | -0.054322 | 0.4 | 1 | 1.1 | 0.9
29 | 1 | 0 | 0 | 0 | 0 | 1 | 0.99817 | -0.012775 | 0.4 | 1 | 1.1 | 0.9
8 | 1 | 0 | 0 | 0 | 0 | 1 | 0.99811 | -0.013177 | 0.4 | 1 | 1.1 | 0.9
21 | 1 | 0.0029446 | 0.00073798 | 0 | 0 | 1 | 0.99199 | -0.055969 | 0.4 | 1 | 1.1 | 0.9
22 | 1 | 0.0023031 | 0.00057721 | 0 | 0 | 1 | 0.99285 | -0.049961 | 0.4 | 1 | 1.1 | 0.9
33 | 1 | 0.0078022 | 0.0019554 | 0 | 0 | 1 | 0.99712 | -0.020109 | 0.4 | 1 | 1.1 | 0.9
31 | 1 | 0.007364 | 0.0018456 | 0 | 0 | 1 | 0.99679 | -0.022413 | 0.4 | 1 | 1.1 | 0.9
10 | 1 | 0.0046901 | 0.0011754 | 0 | 0 | 1 | 0.99805 | -0.013576 | 0.4 | 1 | 1.1 | 0.9
6 | 1 | 0.0097901 | 0.0024536 | 0 | 0 | 1 | 0.99684 | -0.022053 | 0.4 | 1 | 1.1 | 0.9
7 | 1 | 0.0077529 | 0.001943 | 0 | 0 | 1 | 0.99476 | -0.036551 | 0.4 | 1 | 1.1 | 0.9
9 | 1 | 0.0033486 | 0.00083925 | 0 | 0 | 1 | 0.99442 | -0.038962 | 0.4 | 1 | 1.1 | 0.9
23 | 1 | 0.0069296 | 0.0017367 | 0 | 0 | 1 | 0.9931 | -0.04816 | 0.4 | 1 | 1.1 | 0.9
26 | 1 | 0 | 0 | 0 | 0 | 1 | 0.99689 | -0.021725 | 0.4 | 1 | 1.1 | 0.9
28 | 1 | 0.0083807 | 0.0021004 | 0 | 0 | 1 | 0.99601 | -0.027891 | 0.4 | 1 | 1.1 | 0.9
25 | 1 | 0.0060238 | 0.0015097 | 0 | 0 | 1 | 0.9956 | -0.030748 | 0.4 | 1 | 1.1 | 0.9
11 | 1 | 0.0036461 | 0.00091379 | 0 | 0 | 1 | 0.99336 | -0.046499 | 0.4 | 1 | 1.1 | 0.9
12 | 1 | 0 | 0 | 0 | 0 | 1 | 0.99347 | -0.045776 | 0.4 | 1 | 1.1 | 0.9
13 | 1 | 0 | 0 | 0 | 0 | 1 | 0.99284 | -0.05019 | 0.4 | 1 | 1.1 | 0.9
14 | 1 | 0.0024039 | 0.00060248 | 0 | 0 | 1 | 0.99358 | -0.044993 | 0.4 | 1 | 1.1 | 0.9
18 | 1 | 0 | 0 | 0 | 0 | 1 | 0.99274 | -0.050884 | 0.4 | 1 | 1.1 | 0.9
34 | 1 | 0.0031055 | 0.00077832 | 0 | 0 | 1 | 0.99369 | -0.044208 | 0.4 | 1 | 1.1 | 0.9
15 | 1 | 0 | 0 | 0 | 0 | 1 | 0.98679 | -0.092558 | 0.4 | 1 | 1.1 | 0.9
42 | 1 | 0.022527 | 0.0056457 | 0 | 0 | 1 | 0.98305 | -0.11908 | 0.4 | 1 | 1.1 | 0.9
17 | 1 | 0 | 0 | 0 | 0 | 1 | 0.9908 | -0.064295 | 0.4 | 1 | 1.1 | 0.9
16 | 1 | 0 | 0 | 0 | 0 | 1 | 0.99513 | -0.034032 | 0.4 | 1 | 1.1 | 0.9
27 | 1 | 0.0022949 | 0.00057515 | 0 | 0 | 1 | 0.99411 | -0.041251 | 0.4 | 1 | 1.1 | 0.9
24 | 1 | 0.0043287 | 0.0010849 | 0 | 0 | 1 | 0.99554 | -0.031157 | 0.4 | 1 | 1.1 | 0.9
38 | 1 | 0.0063713 | 0.0015968 | 0 | 0 | 1 | 0.99265 | -0.051524 | 0.4 | 1 | 1.1 | 0.9
19 | 1 | 0 | 0 | 0 | 0 | 1 | 0.9938 | -0.043415 | 0.4 | 1 | 1.1 | 0.9
32 | 1 | 0.01883 | 0.0047192 | 0 | 0 | 1 | 0.99302 | -0.048902 | 0.4 | 1 | 1.1 | 0.9
30 | 1 | 0.0059858 | 0.0015002 | 0 | 0 | 1 | 0.99561 | -0.030731 | 0.4 | 1 | 1.1 | 0.9
35 | 1 | 0.0024504 | 0.00061412 | 0 | 0 | 1 | 0.99374 | -0.043818 | 0.4 | 1 | 1.1 | 0.9
36 | 1 | 0.002913 | 0.00073006 | 0 | 0 | 1 | 0.99375 | -0.043752 | 0.4 | 1 | 1.1 | 0.9
39 | 1 | 0.017298 | 0.0043354 | 0 | 0 | 1 | 0.99234 | -0.053722 | 0.4 | 1 | 1.1 | 0.9
37 | 1 | 0.009152 | 0.0022937 | 0 | 0 | 1 | 0.99591 | -0.028622 | 0.4 | 1 | 1.1 | 0.9
40 | 1 | 0.0098935 | 0.0024796 | 0 | 0 | 1 | 0.99709 | -0.020319 | 0.4 | 1 | 1.1 | 0.9
41 | 1 | 0.022469 | 0.0056313 | 0 | 0 | 1 | 0.99632 | -0.025728 | 0.4 | 1 | 1.1 | 0.9

## generator_data
GEN_BUS | PG | QG | QMAX | QMIN | VG | MBASE | GEN_STATUS | PMAX | PMIN
5 | 0.23246 | 0.05843 | 10 | -10 | 1 | 100 | 1 | 10 | 0

## branch_data
F_BUS | T_BUS | BR_R | BR_X | BR_B | RATE_A | RATE_B | RATE_C | TAP | SHIFT | BR_STATUS | ANGMIN | ANGMAX | P_in | Q_in | P_out | Q_out
1 | 3 | 1.8293 | 0.7036 | 1.8461e-09 | 0 | 0 | 0 | 0 | 0 | 1 | -90 | 90 | -0.015649 | -0.0039219 | 0.015653 | 0.0039236
3 | 5 | 1.7091 | 0.65736 | 1.7248e-09 | 0 | 0 | 0 | 0 | 0 | 1 | -90 | 90 | -0.020549 | -0.0051505 | 0.020556 | 0.0051532
2 | 4 | 0.22284 | 0.085706 | 2.2488e-10 | 0 | 0 | 0 | 0 | 0 | 1 | -90 | 90 | -0.0054468 | -0.0013651 | 0.0054469 | 0.0013651
4 | 20 | 3.3622 | 1.2932 | 3.3931e-09 | 0 | 0 | 0 | 0 | 0 | 1 | -90 | 90 | -0.0095728 | -0.0023992 | 0.0095761 | 0.0024001
5 | 29 | 1.8526 | 0.71255 | 1.8696e-09 | 0 | 0 | 0 | 0 | 0 | 1 | -90 | 90 | 0.090079 | 0.022632 | -0.089919 | -0.022571
5 | 8 | 1.4159 | 0.54457 | 2.8578e-09 | 0 | 0 | 0 | 0 | 0 | 1 | -90 | 90 | 0.12183 | 0.030644 | -0.1216 | -0.030559
20 | 21 | 0.82802 | 0.31847 | 8.3561e-10 | 0 | 0 | 0 | 0 | 0 | 1 | -90 | 90 | 0.025676 | 0.0064587 | -0.02567 | -0.0064565
20 | 22 | 1.5956 | 0.61369 | 1.6102e-09 | 0 | 0 | 0 | 0 | 0 | 1 | -90 | 90 | -0.035252 | -0.0088588 | 0.035273 | 0.0088669
29 | 33 | 2.367 | 0.9104 | 2.3888e-09 | 0 | 0 | 0 | 0 | 0 | 1 | -90 | 90 | 0.040223 | 0.010088 | -0.040183 | -0.010073
29 | 31 | 2.5239 | 0.97072 | 2.547e-09 | 0 | 0 | 0 | 0 | 0 | 1 | -90 | 90 | 0.049696 | 0.012483 | -0.049629 | -0.012457
8 | 10 | 0.092821 | 0.0357 | 9.3673e-11 | 0 | 0 | 0 | 0 | 0 | 1 | -90 | 90 | 0.055929 | 0.014037 | -0.055926 | -0.014036
8 | 6 | 1.7642 | 0.67855 | 1.7804e-09 | 0 | 0 | 0 | 0 | 0 | 1 | -90 | 90 | 0.065674 | 0.016522 | -0.065593 | -0.016491
21 | 17 | 4.7268 | 1.818 | 4.7702e-09 | 0 | 0 | 0 | 0 | 0 | 1 | -90 | 90 | 0.022725 | 0.0057186 | -0.022699 | -0.0057089
22 | 23 | 0.61876 | 0.23799 | 6.2444e-10 | 0 | 0 | 0 | 0 | 0 | 1 | -90 | 90 | -0.037576 | -0.0094441 | 0.037586 | 0.0094477
33 | 40 | 0.08407 | 0.032334 | 8.4841e-11 | 0 | 0 | 0 | 0 | 0 | 1 | -90 | 90 | 0.03238 | 0.0081173 | -0.032379 | -0.008117
31 | 30 | 2.5528 | 0.98186 | 2.5763e-09 | 0 | 0 | 0 | 0 | 0 | 1 | -90 | 90 | 0.042265 | 0.010612 | -0.042217 | -0.010593
10 | 26 | 2.067 | 0.79501 | 2.086e-09 | 0 | 0 | 0 | 0 | 0 | 1 | -90 | 90 | 0.051236 | 0.01286 | -0.051178 | -0.012838
6 | 7 | 3.3794 | 1.2998 | 3.4104e-09 | 0 | 0 | 0 | 0 | 0 | 1 | -90 | 90 | 0.055803 | 0.014037 | -0.05569 | -0.013994
7 | 9 | 0.65179 | 0.25069 | 6.5778e-10 | 0 | 0 | 0 | 0 | 0 | 1 | -90 | 90 | 0.047937 | 0.012051 | -0.047921 | -0.012045
9 | 23 | 2.6704 | 1.0271 | 2.6949e-09 | 0 | 0 | 0 | 0 | 0 | 1 | -90 | 90 | 0.044572 | 0.011206 | -0.044515 | -0.011184
26 | 28 | 4.5478 | 1.7491 | 4.5895e-09 | 0 | 0 | 0 | 0 | 0 | 1 | -90 | 90 | 0.017549 | 0.0043997 | -0.017534 | -0.0043944
26 | 25 | 3.4765 | 1.3371 | 3.5084e-09 | 0 | 0 | 0 | 0 | 0 | 1 | -90 | 90 | 0.03363 | 0.0084384 | -0.033588 | -0.0084225
28 | 37 | 1.0326 | 0.39715 | 1.0421e-09 | 0 | 0 | 0 | 0 | 0 | 1 | -90 | 90 | 0.0091529 | 0.002294 | -0.009152 | -0.0022937
25 | 24 | 0.19176 | 0.073755 | 1.9352e-10 | 0 | 0 | 0 | 0 | 0 | 1 | -90 | 90 | 0.027564 | 0.0069128 | -0.027562 | -0.0069122
11 | 12 | 0.92727 | 0.35664 | 9.3578e-10 | 0 | 0 | 0 | 0 | 0 | 1 | -90 | 90 | -0.010022 | -0.0025113 | 0.010023 | 0.0025116
11 | 13 | 7.436 | 2.86 | 7.5043e-09 | 0 | 0 | 0 | 0 | 0 | 1 | -90 | 90 | 0.0063757 | 0.0015975 | -0.0063725 | -0.001597
12 | 14 | 1.0048 | 0.38648 | 1.0141e-09 | 0 | 0 | 0 | 0 | 0 | 1 | -90 | 90 | -0.010023 | -0.0025116 | 0.010024 | 0.0025119
13 | 18 | 1.3976 | 0.53755 | 1.4105e-09 | 0 | 0 | 0 | 0 | 0 | 1 | -90 | 90 | 0.0063725 | 0.001597 | -0.0063718 | -0.0015969
14 | 34 | 0.8118 | 0.31223 | 8.1925e-10 | 0 | 0 | 0 | 0 | 0 | 1 | -90 | 90 | -0.012428 | -0.0031144 | 0.012429 | 0.0031148
18 | 38 | 1.2892 | 0.49586 | 1.3011e-09 | 0 | 0 | 0 | 0 | 0 | 1 | -90 | 90 | 0.0063718 | 0.0015969 | -0.0063713 | -0.0015968
34 | 35 | 0.32239 | 0.124 | 3.2535e-10 | 0 | 0 | 0 | 0 | 0 | 1 | -90 | 90 | -0.015535 | -0.0038931 | 0.015535 | 0.0038934
15 | 42 | 14.8759 | 5.7215 | 1.5012e-08 | 0 | 0 | 0 | 0 | 0 | 1 | -90 | 90 | 0.02261 | 0.0056762 | -0.022527 | -0.0056457
15 | 17 | 15.9667 | 6.141 | 1.6113e-08 | 0 | 0 | 0 | 0 | 0 | 1 | -90 | 90 | -0.02261 | -0.0056762 | 0.022699 | 0.0057089
16 | 27 | 4.01 | 1.5423 | 4.0468e-09 | 0 | 0 | 0 | 0 | 0 | 1 | -90 | 90 | 0.023224 | 0.005824 | -0.023201 | -0.0058154
16 | 24 | 1.5993 | 0.6151 | 1.6139e-09 | 0 | 0 | 0 | 0 | 0 | 1 | -90 | 90 | -0.023224 | -0.005824 | 0.023234 | 0.0058274
27 | 36 | 1.5396 | 0.59217 | 1.5538e-09 | 0 | 0 | 0 | 0 | 0 | 1 | -90 | 90 | 0.020906 | 0.0052403 | -0.020899 | -0.0052377
19 | 32 | 1.952 | 0.75077 | 1.9699e-09 | 0 | 0 | 0 | 0 | 0 | 1 | -90 | 90 | 0.036167 | 0.009069 | -0.03614 | -0.0090586
19 | 30 | 4.524 | 1.74 | 4.5655e-09 | 0 | 0 | 0 | 0 | 0 | 1 | -90 | 90 | -0.036167 | -0.009069 | 0.036231 | 0.009093
32 | 39 | 3.576 | 1.3754 | 3.6089e-09 | 0 | 0 | 0 | 0 | 0 | 1 | -90 | 90 | 0.01731 | 0.0043395 | -0.017298 | -0.0043354
35 | 36 | 0.047802 | 0.018385 | 4.8241e-11 | 0 | 0 | 0 | 0 | 0 | 1 | -90 | 90 | -0.017986 | -0.0045075 | 0.017986 | 0.0045076
40 | 41 | 3.1145 | 1.1979 | 3.1431e-09 | 0 | 0 | 0 | 0 | 0 | 1 | -90 | 90 | 0.022486 | 0.0056374 | -0.022469 | -0.0056313