## bus_data
BUS_I | BUS_TYPE | Pd | Qd | Gs | Bs | area | Vm | Va | baseKV | zone | Vmax | Vmin
1 | 1 | 0.0026406 | 0.0006618 | 0 | 0 | 1 | 0.9933 | -0.046951 | 0.4 | 1 | 1.1 | 0.9
2 | 1 | 0 | 0 | 0 | 0 | 1 | 0.99344 | -0.04596 | 0.4 | 1 | 1.1 | 0.9
4 | 1 | 0.0072107 | 0.0018072 | 0 | 0 | 1 | 0.9935 | -0.045568 | 0.4 | 1 | 1.1 | 0.9
6 | 1 | 0.005575 | 0.0013972 | 0 | 0 | 1 | 0.99374 | -0.043841 | 0.4 | 1 | 1.1 | 0.9
7 | 1 | 0 | 0 | 0 | 0 | 1 | 0.99446 | -0.0388 | 0.4 | 1 | 1.1 | 0.9
13 | 1 | 0.004052 | 0.0010155 | 0 | 0 | 1 | 0.9942 | -0.040551 | 0.4 | 1 | 1.1 | 0.9
10 | 1 | 0 | 0 | 0 | 0 | 1 | 0.9943 | -0.039889 | 0.4 | 1 | 1.1 | 0.9
15 | 1 | 0.011926 | 0.002989 | 0 | 0 | 1 | 0.99469 | -0.037199 | 0.4 | 1 | 1.1 | 0.9
16 | 1 | 0 | 0 | 0 | 0 | 1 | 0.9965 | -0.024471 | 0.4 | 1 | 1.1 | 0.9
8 | 1 | 0.0072443 | 0.0018156 | 0 | 0 | 1 | 0.99463 | -0.037558 | 0.4 | 1 | 1.1 | 0.9
9 | 1 | 0 | 0 | 0 | 0 | 1 | 0.99848 | -0.010607 | 0.4 | 1 | 1.1 | 0.9
11 | 1 | 0.0048946 | 0.0012267 | 0 | 0 | 1 | 0.99752 | -0.017283 | 0.4 | 1 | 1.1 | 0.9
12 | 3 | 0.016838 | 0.00422 | 0 | 0 | 1 | 1 | 0 | 0.4 | 1 | 1.1 | 0.9
14 | 1 | 0.037924 | 0.0095046 | 0 | 0 | 1 | 0.99229 | -0.053993 | 0.4 | 1 | 1.1 | 0.9
20 | 1 | 0.027998 | 0.0070169 | 0 | 0 | 1 | 0.99205 | -0.055615 | 0.4 | 1 | 1.1 | 0.9
18 | 1 | 0.0058526 | 0.0014668 | 0 | 0 | 1 | 0.99211 | -0.055308 | 0.4 | 1 | 1.1 | 0.9
21 | 1 | 0.031585 | 0.0079159 | 0 | 0 | 1 | 0.99118 | -0.061743 | 0.4 | 1 | 1.1 | 0.9
19 | 1 | 0.010865 | 0.0027231 | 0 | 0 | 1 | 0.99184 | -0.057196 | 0.4 | 1 | 1.1 | 0.9
22 | 1 | 0.017235 | 0.0043194 | 0 | 0 | 1 | 0.99068 | -0.065253 | 0.4 | 1 | 1.1 | 0.9
23 | 1 | 0.021484 | 0.0053843 | 0 | 0 | 1 | 0.99016 | -0.06893 | 0.4 | 1 | 1.1 | 0.9

## generator_data
GEN_BUS | PG | QG | QMAX | QMIN | VG | MBASE | GEN_STATUS | PMAX | PMIN
12 | 0.21483 | 0.054036 | 10 | -10 | 1 | 100 | 1 | 10 | 0

## branch_data
F_BUS | T_BUS | BR_R | BR_X | BR_B | RATE_A | RATE_B | RATE_C | TAP | SHIFT | BR_STATUS | ANGMIN | ANGMAX | P_in | Q_in | P_out | Q_out
1 | 2 | 4.8194 | 1.8536 | 4.8636e-09 | 0 | 0 | 0 | 0 | 0 | 1 | -90 | 90 | -0.0026406 | -0.0006618 | 0.002641 | 0.00066146
2 | 4 | 1.9055 | 0.73287 | 1.9229e-09 | 0 | 0 | 0 | 0 | 0 | 1 | -90 | 90 | -0.002641 | -0.00066146 | 0.0026411 | 0.00066133
4 | 6 | 2.2534 | 0.86669 | 2.2741e-09 | 0 | 0 | 0 | 0 | 0 | 1 | -90 | 90 | -0.0098518 | -0.0024685 | 0.0098542 | 0.0024692
6 | 7 | 4.2045 | 1.6171 | 4.2431e-09 | 0 | 0 | 0 | 0 | 0 | 1 | -90 | 90 | -0.015429 | -0.0038664 | 0.01544 | 0.0038701
7 | 15 | 1.3361 | 0.51388 | 1.3483e-09 | 0 | 0 | 0 | 0 | 0 | 1 | -90 | 90 | -0.01544 | -0.0038701 | 0.015443 | 0.0038713
13 | 10 | 2.1025 | 0.80866 | 2.1218e-09 | 0 | 0 | 0 | 0 | 0 | 1 | -90 | 90 | -0.0040519 | -0.0010155 | 0.0040523 | 0.0010154
10 | 14 | 3.317 | 1.2758 | 3.3474e-09 | 0 | 0 | 0 | 0 | 0 | 1 | -90 | 90 | 0.054754 | 0.013737 | -0.054648 | -0.013696
10 | 8 | 0.51151 | 0.19673 | 5.162e-10 | 0 | 0 | 0 | 0 | 0 | 1 | -90 | 90 | -0.058807 | -0.014753 | 0.058826 | 0.01476
15 | 16 | 6.0053 | 2.3097 | 6.0604e-09 | 0 | 0 | 0 | 0 | 0 | 1 | -90 | 90 | -0.02737 | -0.0068603 | 0.027418 | 0.0068783
16 | 11 | 3.4004 | 1.3078 | 3.4316e-09 | 0 | 0 | 0 | 0 | 0 | 1 | -90 | 90 | -0.027418 | -0.0068783 | 0.027445 | 0.0068885
8 | 9 | 5.2866 | 2.0333 | 5.3351e-09 | 0 | 0 | 0 | 0 | 0 | 1 | -90 | 90 | -0.06607 | -0.016576 | 0.066318 | 0.01667
9 | 11 | 2.6842 | 1.0324 | 2.7088e-09 | 0 | 0 | 0 | 0 | 0 | 1 | -90 | 90 | 0.03237 | 0.0081264 | -0.03234 | -0.0081152
9 | 12 | 1.4046 | 0.54024 | 1.4175e-09 | 0 | 0 | 0 | 0 | 0 | 1 | -90 | 90 | -0.098688 | -0.024797 | 0.098834 | 0.024853
12 | 20 | 7.3104 | 2.8117 | 7.3775e-09 | 0 | 0 | 0 | 0 | 0 | 1 | -90 | 90 | 0.099155 | 0.024964 | -0.09839 | -0.024671
14 | 18 | 1.0088 | 0.38798 | 1.018e-09 | 0 | 0 | 0 | 0 | 0 | 1 | -90 | 90 | 0.016724 | 0.0041919 | -0.016721 | -0.0041908
20 | 21 | 1.1163 | 0.42934 | 1.1265e-09 | 0 | 0 | 0 | 0 | 0 | 1 | -90 | 90 | 0.070393 | 0.017654 | -0.070333 | -0.017631
18 | 19 | 2.2264 | 0.8563 | 2.2468e-09 | 0 | 0 | 0 | 0 | 0 | 1 | -90 | 90 | 0.010868 | 0.002724 | -0.010865 | -0.0027231
21 | 22 | 1.1595 | 0.44598 | 1.1702e-09 | 0 | 0 | 0 | 0 | 0 | 1 | -90 | 90 | 0.038748 | 0.0097148 | -0.038729 | -0.0097077
22 | 23 | 2.1869 | 0.8411 | 2.2069e-09 | 0 | 0 | 0 | 0 | 0 | 1 | -90 | 90 | 0.021494 | 0.0053883 | -0.021484 | -0.0053843