## bus_data
BUS_I | BUS_TYPE | Pd | Qd | Gs | Bs | area | Vm | Va | baseKV | zone | Vmax | Vmin
1 | 1 | 0.020025 | 0.0050187 | 0 | 0 | 1 | 0.98881 | -0.078439 | 0.4 | 1 | 1.1 | 0.9
2 | 1 | 0.029442 | 0.007379 | 0 | 0 | 1 | 0.98941 | -0.074212 | 0.4 | 1 | 1.1 | 0.9
4 | 1 | 0 | 0 | 0 | 0 | 1 | 0.99131 | -0.060805 | 0.4 | 1 | 1.1 | 0.9
8 | 1 | 0 | 0 | 0 | 0 | 1 | 0.99351 | -0.045341 | 0.4 | 1 | 1.1 | 0.9
7 | 1 | 0 | 0 | 0 | 0 | 1 | 0.98859 | -0.079524 | 0.4 | 1 | 1.1 | 0.9
16 | 1 | 0.017884 | 0.0044821 | 0 | 0 | 1 | 0.98314 | -0.11803 | 0.4 | 1 | 1.1 | 0.9
17 | 1 | 0 | 0 | 0 | 0 | 1 | 0.991 | -0.062599 | 0.4 | 1 | 1.1 | 0.9
18 | 1 | 0 | 0 | 0 | 0 | 1 | 0.99215 | -0.054906 | 0.4 | 1 | 1.1 | 0.9
11 | 1 | 0.025543 | 0.0064016 | 0 | 0 | 1 | 0.99558 | -0.030848 | 0.4 | 1 | 1.1 | 0.9
15 | 1 | 0.015364 | 0.0038505 | 0 | 0 | 1 | 0.98014 | -0.13942 | 0.4 | 1 | 1.1 | 0.9
13 | 1 | 0.014098 | 0.0035332 | 0 | 0 | 1 | 0.98107 | -0.1328 | 0.4 | 1 | 1.1 | 0.9
12 | 1 | 0.015704 | 0.0039359 | 0 | 0 | 1 | 0.99647 | -0.024493 | 0.4 | 1 | 1.1 | 0.9
19 | 1 | 0.011289 | 0.0028294 | 0 | 0 | 1 | 0.99184 | -0.057101 | 0.4 | 1 | 1.1 | 0.9
14 | 1 | 0.0043968 | 0.0011019 | 0 | 0 | 1 | 0.98247 | -0.1228 | 0.4 | 1 | 1.1 | 0.9
9 | 3 | 0.018033 | 0.0045195 | 0 | 0 | 1 | 1 | 0 | 0.4 | 1 | 1.1 | 0.9
10 | 1 | 0.018537 | 0.0046458 | 0 | 0 | 1 | 0.9965 | -0.02427 | 0.4 | 1 | 1.1 | 0.9

## generator_data
GEN_BUS | PG | QG | QMAX | QMIN | VG | MBASE | GEN_STATUS | PMAX | PMIN
9 | 0.1921 | 0.048375 | 10 | -10 | 1 | 100 | 1 | 10 | 0

## branch_data
F_BUS | T_BUS | BR_R | BR_X | BR_B | RATE_A | RATE_B | RATE_C | TAP | SHIFT | BR_STATUS | ANGMIN | ANGMAX | P_in | Q_in | P_out | Q_out
1 | 2 | 2.6898 | 1.0345 | 2.7145e-09 | 0 | 0 | 0 | 0 | 0 | 1 | -90 | 90 | -0.020025 | -0.0050187 | 0.020037 | 0.005023
2 | 4 | 3.4624 | 1.3317 | 3.4942e-09 | 0 | 0 | 0 | 0 | 0 | 1 | -90 | 90 | -0.049479 | -0.012402 | 0.049571 | 0.012437
4 | 8 | 4.0098 | 1.5422 | 4.0466e-09 | 0 | 0 | 0 | 0 | 0 | 1 | -90 | 90 | -0.049571 | -0.012437 | 0.049678 | 0.012478
8 | 18 | 10.8729 | 4.1819 | 1.0973e-08 | 0 | 0 | 0 | 0 | 0 | 1 | -90 | 90 | 0.011308 | 0.0028351 | -0.011293 | -0.0028304
8 | 11 | 3.0723 | 1.1817 | 3.1005e-09 | 0 | 0 | 0 | 0 | 0 | 1 | -90 | 90 | -0.060985 | -0.015313 | 0.061108 | 0.01536
7 | 16 | 9.4185 | 3.6225 | 9.5049e-09 | 0 | 0 | 0 | 0 | 0 | 1 | -90 | 90 | 0.052097 | 0.013102 | -0.051819 | -0.012996
7 | 17 | 4.1729 | 1.605 | 4.2112e-09 | 0 | 0 | 0 | 0 | 0 | 1 | -90 | 90 | -0.052097 | -0.013102 | 0.05222 | 0.013149
16 | 14 | 1.7742 | 0.68239 | 1.7905e-09 | 0 | 0 | 0 | 0 | 0 | 1 | -90 | 90 | 0.033935 | 0.0085143 | -0.033913 | -0.0085058
17 | 12 | 9.469 | 3.6419 | 9.5559e-09 | 0 | 0 | 0 | 0 | 0 | 1 | -90 | 90 | -0.05222 | -0.013149 | 0.0525 | 0.013256
18 | 19 | 2.4913 | 0.95819 | 2.5142e-09 | 0 | 0 | 0 | 0 | 0 | 1 | -90 | 90 | 0.011293 | 0.0028305 | -0.011289 | -0.0028294
11 | 9 | 4.6344 | 1.7825 | 4.6769e-09 | 0 | 0 | 0 | 0 | 0 | 1 | -90 | 90 | -0.086651 | -0.021761 | 0.087024 | 0.021904
15 | 13 | 5.3988 | 2.0765 | 5.4483e-09 | 0 | 0 | 0 | 0 | 0 | 1 | -90 | 90 | -0.015364 | -0.0038505 | 0.015378 | 0.0038554
13 | 14 | 4.2606 | 1.6387 | 4.2997e-09 | 0 | 0 | 0 | 0 | 0 | 1 | -90 | 90 | -0.029475 | -0.0073886 | 0.029516 | 0.0074039
12 | 10 | 0.042856 | 0.016483 | 4.3249e-11 | 0 | 0 | 0 | 0 | 0 | 1 | -90 | 90 | -0.068204 | -0.017192 | 0.068206 | 0.017193
9 | 10 | 3.6626 | 1.4087 | 3.6962e-09 | 0 | 0 | 0 | 0 | 0 | 1 | -90 | 90 | 0.087038 | 0.021951 | -0.086743 | -0.021838