## bus_data
BUS_I | BUS_TYPE | Pd | Qd | Gs | Bs | area | Vm | Va | baseKV | zone | Vmax | Vmin
1 | 1 | 0.018768 | 0.0047038 | 0 | 0 | 1 | 0.99708 | -0.02041 | 0.4 | 1 | 1.1 | 0.9
2 | 1 | 0.02643 | 0.0066241 | 0 | 0 | 1 | 0.99615 | -0.026952 | 0.4 | 1 | 1.1 | 0.9
3 | 1 | 0.0031407 | 0.00078713 | 0 | 0 | 1 | 0.99757 | -0.016995 | 0.4 | 1 | 1.1 | 0.9
5 | 1 | 0 | 0 | 0 | 0 | 1 | 0.99843 | -0.010994 | 0.4 | 1 | 1.1 | 0.9
6 | 3 | 0.040625 | 0.010182 | 0 | 0 | 1 | 1 | 0 | 0.4 | 1 | 1.1 | 0.9
7 | 1 | 0 | 0 | 0 | 0 | 1 | 0.99895 | -0.0072237 | 0.4 | 1 | 1.1 | 0.9
10 | 1 | 0.027135 | 0.0068007 | 0 | 0 | 1 | 0.97983 | -0.14155 | 0.4 | 1 | 1.1 | 0.9
11 | 1 | 0.0049204 | 0.0012332 | 0 | 0 | 1 | 0.98208 | -0.12548 | 0.4 | 1 | 1.1 | 0.9
8 | 1 | 0.022138 | 0.0055483 | 0 | 0 | 1 | 0.99743 | -0.017874 | 0.4 | 1 | 1.1 | 0.9
12 | 1 | 0.055456 | 0.013898 | 0 | 0 | 1 | 0.98304 | -0.11866 | 0.4 | 1 | 1.1 | 0.9

## generator_data
GEN_BUS | PG | QG | QMAX | QMIN | VG | MBASE | GEN_STATUS | PMAX | PMIN
6 | 0.20038 | 0.050454 | 10 | -10 | 1 | 100 | 1 | 10 | 0

## branch_data
F_BUS | T_BUS | BR_R | BR_X | BR_B | RATE_A | RATE_B | RATE_C | TAP | SHIFT | BR_STATUS | ANGMIN | ANGMAX | P_in | Q_in | P_out | Q_out
1 | 2 | 3.2021 | 1.2316 | 3.2315e-09 | 0 | 0 | 0 | 0 | 0 | 1 | -90 | 90 | 0.026454 | 0.006633 | -0.02643 | -0.0066241
1 | 3 | 0.97891 | 0.3765 | 9.8789e-10 | 0 | 0 | 0 | 0 | 0 | 1 | -90 | 90 | -0.045222 | -0.011337 | 0.045244 | 0.011345
3 | 5 | 1.6106 | 0.61945 | 1.6253e-09 | 0 | 0 | 0 | 0 | 0 | 1 | -90 | 90 | -0.048385 | -0.012132 | 0.048425 | 0.012147
5 | 6 | 2.9574 | 1.1374 | 2.9845e-09 | 0 | 0 | 0 | 0 | 0 | 1 | -90 | 90 | -0.048425 | -0.012147 | 0.048499 | 0.012175
6 | 7 | 0.85704 | 0.32963 | 1.7298e-09 | 0 | 0 | 0 | 0 | 0 | 1 | -90 | 90 | 0.11126 | 0.028097 | -0.11115 | -0.028053
7 | 8 | 6.2432 | 2.4012 | 6.3005e-09 | 0 | 0 | 0 | 0 | 0 | 1 | -90 | 90 | 0.022171 | 0.0055602 | -0.022138 | -0.0055483
7 | 12 | 16.2862 | 6.2639 | 1.6436e-08 | 0 | 0 | 0 | 0 | 0 | 1 | -90 | 90 | 0.088976 | 0.022493 | -0.087602 | -0.021966
10 | 11 | 7.4233 | 2.8551 | 7.4914e-09 | 0 | 0 | 0 | 0 | 0 | 1 | -90 | 90 | -0.027135 | -0.0068007 | 0.027195 | 0.0068233
11 | 12 | 2.6746 | 1.0287 | 2.6991e-09 | 0 | 0 | 0 | 0 | 0 | 1 | -90 | 90 | -0.032116 | -0.0080564 | 0.032146 | 0.0080679