## bus_data
BUS_I | BUS_TYPE | Pd | Qd | Gs | Bs | area | Vm | Va | baseKV | zone | Vmax | Vmin
1 | 1 | 0.011349 | 0.0028444 | 0 | 0 | 1 | 0.97346 | -0.18654 | 0.4 | 1 | 1.1 | 0.9
2 | 1 | 0.00061218 | 0.00015343 | 0 | 0 | 1 | 0.97393 | -0.18321 | 0.4 | 1 | 1.1 | 0.9
3 | 1 | 0 | 0 | 0 | 0 | 1 | 0.97438 | -0.17999 | 0.4 | 1 | 1.1 | 0.9
7 | 1 | 0 | 0 | 0 | 0 | 1 | 0.97561 | -0.17112 | 0.4 | 1 | 1.1 | 0.9
4 | 1 | 0.00063142 | 0.00015825 | 0 | 0 | 1 | 0.97421 | -0.18118 | 0.4 | 1 | 1.1 | 0.9
13 | 1 | 0.0018576 | 0.00046556 | 0 | 0 | 1 | 0.97734 | -0.15876 | 0.4 | 1 | 1.1 | 0.9
14 | 1 | 0.00079822 | 0.00020005 | 0 | 0 | 1 | 0.97452 | -0.17895 | 0.4 | 1 | 1.1 | 0.9
12 | 1 | 0.0012126 | 0.00030389 | 0 | 0 | 1 | 0.97547 | -0.17216 | 0.4 | 1 | 1.1 | 0.9
5 | 1 | 0.00051365 | 0.00012873 | 0 | 0 | 1 | 0.97415 | -0.18159 | 0.4 | 1 | 1.1 | 0.9
6 | 1 | 0.0015752 | 0.00039478 | 0 | 0 | 1 | 0.97415 | -0.18162 | 0.4 | 1 | 1.1 | 0.9
15 | 1 | 0 | 0 | 0 | 0 | 1 | 0.98398 | -0.11159 | 0.4 | 1 | 1.1 | 0.9
18 | 1 | 0.00021817 | 5.468e-05 | 0 | 0 | 1 | 0.97447 | -0.17931 | 0.4 | 1 | 1.1 | 0.9
11 | 1 | 0.00070435 | 0.00017653 | 0 | 0 | 1 | 0.97545 | -0.17226 | 0.4 | 1 | 1.1 | 0.9
8 | 1 | 0.00097805 | 0.00024512 | 0 | 0 | 1 | 0.97531 | -0.17326 | 0.4 | 1 | 1.1 | 0.9
9 | 1 | 0.00042557 | 0.00010666 | 0 | 0 | 1 | 0.97535 | -0.173 | 0.4 | 1 | 1.1 | 0.9
10 | 1 | 0.00070799 | 0.00017744 | 0 | 0 | 1 | 0.9754 | -0.17267 | 0.4 | 1 | 1.1 | 0.9
16 | 1 | 0.0051608 | 0.0012934 | 0 | 0 | 1 | 0.98394 | -0.11194 | 0.4 | 1 | 1.1 | 0.9
17 | 1 | 0.0036236 | 0.00090815 | 0 | 0 | 1 | 0.98527 | -0.10253 | 0.4 | 1 | 1.1 | 0.9
33 | 1 | 0 | 0 | 0 | 0 | 1 | 0.98767 | -0.085657 | 0.4 | 1 | 1.1 | 0.9
26 | 1 | 0.012644 | 0.0031689 | 0 | 0 | 1 | 0.99752 | -0.017114 | 0.4 | 1 | 1.1 | 0.9
27 | 1 | 0.010142 | 0.0025419 | 0 | 0 | 1 | 0.99727 | -0.018878 | 0.4 | 1 | 1.1 | 0.9
25 | 3 | 0.07977 | 0.019992 | 0 | 0 | 1 | 1 | 0 | 0.4 | 1 | 1.1 | 0.9
28 | 1 | 0 | 0 | 0 | 0 | 1 | 0.99586 | -0.028621 | 0.4 | 1 | 1.1 | 0.9
29 | 1 | 0 | 0 | 0 | 0 | 1 | 0.99326 | -0.046612 | 0.4 | 1 | 1.1 | 0.9
34 | 1 | 0.0048386 | 0.0012127 | 0 | 0 | 1 | 0.98868 | -0.07856 | 0.4 | 1 | 1.1 | 0.9
32 | 1 | 0.005004 | 0.0012541 | 0 | 0 | 1 | 0.98751 | -0.086771 | 0.4 | 1 | 1.1 | 0.9
19 | 1 | 0.00071299 | 0.00017869 | 0 | 0 | 1 | 0.97378 | -0.18424 | 0.4 | 1 | 1.1 | 0.9
20 | 1 | 0.00064228 | 0.00016097 | 0 | 0 | 1 | 0.97358 | -0.18572 | 0.4 | 1 | 1.1 | 0.9
21 | 1 | 0.0031571 | 0.00079125 | 0 | 0 | 1 | 0.97214 | -0.19606 | 0.4 | 1 | 1.1 | 0.9
22 | 1 | 0.0044011 | 0.001103 | 0 | 0 | 1 | 0.97178 | -0.19862 | 0.4 | 1 | 1.1 | 0.9
24 | 1 | 0.008259 | 0.0020699 | 0 | 0 | 1 | 0.99923 | -0.005376 | 0.4 | 1 | 1.1 | 0.9
30 | 1 | 0.00057355 | 0.00014375 | 0 | 0 | 1 | 0.99868 | -0.0092937 | 0.4 | 1 | 1.1 | 0.9
23 | 1 | 0.0058823 | 0.0014742 | 0 | 0 | 1 | 0.97154 | -0.20037 | 0.4 | 1 | 1.1 | 0.9
31 | 1 | 0.0017574 | 0.00044046 | 0 | 0 | 1 | 0.99865 | -0.0094747 | 0.4 | 1 | 1.1 | 0.9

## generator_data
GEN_BUS | PG | QG | QMAX | QMIN | VG | MBASE | GEN_STATUS | PMAX | PMIN
25 | 0.16943 | 0.042621 | 10 | -10 | 1 | 100 | 1 | 10 | 0

## branch_data
F_BUS | T_BUS | BR_R | BR_X | BR_B | RATE_A | RATE_B | RATE_C | TAP | SHIFT | BR_STATUS | ANGMIN | ANGMAX | P_in | Q_in | P_out | Q_out
1 | 2 | 3.6236 | 1.3937 | 3.6568e-09 | 0 | 0 | 0 | 0 | 0 | 1 | -90 | 90 | -0.011349 | -0.0028445 | 0.011354 | 0.0028461
2 | 3 | 3.3275 | 1.2798 | 3.358e-09 | 0 | 0 | 0 | 0 | 0 | 1 | -90 | 90 | -0.011967 | -0.0029995 | 0.011972 | 0.0030013
3 | 7 | 7.4737 | 2.8745 | 7.5423e-09 | 0 | 0 | 0 | 0 | 0 | 1 | -90 | 90 | -0.014693 | -0.0036825 | 0.014711 | 0.0036887
3 | 4 | 5.384 | 2.0708 | 5.4334e-09 | 0 | 0 | 0 | 0 | 0 | 1 | -90 | 90 | 0.0027208 | 0.00068122 | -0.0027203 | -0.00068156
7 | 13 | 4.4397 | 1.7076 | 4.4804e-09 | 0 | 0 | 0 | 0 | 0 | 1 | -90 | 90 | -0.034607 | -0.008679 | 0.034667 | 0.0087014
7 | 14 | 6.1264 | 2.3563 | 6.1826e-09 | 0 | 0 | 0 | 0 | 0 | 1 | -90 | 90 | 0.015867 | 0.0039815 | -0.01585 | -0.0039755
7 | 12 | 3.1844 | 1.2248 | 3.2136e-09 | 0 | 0 | 0 | 0 | 0 | 1 | -90 | 90 | 0.0040293 | 0.0010088 | -0.0040287 | -0.0010089
4 | 5 | 2.4408 | 0.93879 | 2.4632e-09 | 0 | 0 | 0 | 0 | 0 | 1 | -90 | 90 | 0.0020889 | 0.00052331 | -0.0020888 | -0.0005235
13 | 15 | 16.2192 | 6.2382 | 1.6368e-08 | 0 | 0 | 0 | 0 | 0 | 1 | -90 | 90 | -0.036524 | -0.0091669 | 0.036765 | 0.0092579
14 | 18 | 0.29864 | 0.11486 | 3.0138e-10 | 0 | 0 | 0 | 0 | 0 | 1 | -90 | 90 | 0.015052 | 0.0037754 | -0.015051 | -0.0037752
12 | 11 | 0.45531 | 0.17512 | 4.5948e-10 | 0 | 0 | 0 | 0 | 0 | 1 | -90 | 90 | 0.0028162 | 0.00070498 | -0.0028161 | -0.00070501
5 | 6 | 0.20667 | 0.079489 | 2.0857e-10 | 0 | 0 | 0 | 0 | 0 | 1 | -90 | 90 | 0.0015752 | 0.00039477 | -0.0015752 | -0.00039478
15 | 16 | 0.84065 | 0.32333 | 8.4837e-10 | 0 | 0 | 0 | 0 | 0 | 1 | -90 | 90 | 0.005161 | 0.0012934 | -0.0051607 | -0.0012934
15 | 17 | 2.7504 | 1.0578 | 2.7756e-09 | 0 | 0 | 0 | 0 | 0 | 1 | -90 | 90 | -0.041926 | -0.010551 | 0.041979 | 0.010571
18 | 19 | 4.1084 | 1.5802 | 4.1461e-09 | 0 | 0 | 0 | 0 | 0 | 1 | -90 | 90 | 0.014833 | 0.0037205 | -0.014823 | -0.003717
11 | 10 | 2.4121 | 0.92773 | 2.4342e-09 | 0 | 0 | 0 | 0 | 0 | 1 | -90 | 90 | 0.0021118 | 0.00052848 | -0.0021117 | -0.00052866
8 | 9 | 3.3327 | 1.2818 | 3.3633e-09 | 0 | 0 | 0 | 0 | 0 | 1 | -90 | 90 | -0.00097804 | -0.00024512 | 0.00097807 | 0.00024482
9 | 10 | 2.865 | 1.1019 | 2.8913e-09 | 0 | 0 | 0 | 0 | 0 | 1 | -90 | 90 | -0.0014036 | -0.00035148 | 0.0014037 | 0.00035123
17 | 33 | 4.7291 | 1.8189 | 4.7725e-09 | 0 | 0 | 0 | 0 | 0 | 1 | -90 | 90 | -0.045603 | -0.01148 | 0.045711 | 0.011521
33 | 34 | 1.7969 | 0.69111 | 1.8134e-09 | 0 | 0 | 0 | 0 | 0 | 1 | -90 | 90 | -0.050715 | -0.012775 | 0.050766 | 0.012794
33 | 32 | 2.8292 | 1.0881 | 2.8552e-09 | 0 | 0 | 0 | 0 | 0 | 1 | -90 | 90 | 0.0050048 | 0.0012542 | -0.005004 | -0.0012541
26 | 27 | 0.35055 | 0.13483 | 7.0753e-10 | 0 | 0 | 0 | 0 | 0 | 1 | -90 | 90 | 0.066231 | 0.016733 | -0.066215 | -0.016726
26 | 25 | 2.8552 | 1.0981 | 5.7628e-09 | 0 | 0 | 0 | 0 | 0 | 1 | -90 | 90 | -0.078875 | -0.019902 | 0.079065 | 0.019974
27 | 28 | 2.2878 | 0.87991 | 4.6175e-09 | 0 | 0 | 0 | 0 | 0 | 1 | -90 | 90 | 0.056072 | 0.014184 | -0.055995 | -0.014155
25 | 24 | 6.5951 | 2.5366 | 6.6556e-09 | 0 | 0 | 0 | 0 | 0 | 1 | -90 | 90 | 0.010599 | 0.0026546 | -0.010591 | -0.0026523
28 | 29 | 4.2082 | 1.6185 | 8.4936e-09 | 0 | 0 | 0 | 0 | 0 | 1 | -90 | 90 | 0.055995 | 0.014155 | -0.055854 | -0.014102
29 | 34 | 7.4194 | 2.8536 | 7.4875e-09 | 0 | 0 | 0 | 0 | 0 | 1 | -90 | 90 | 0.055854 | 0.014102 | -0.055604 | -0.014007
19 | 20 | 1.2965 | 0.49867 | 1.3084e-09 | 0 | 0 | 0 | 0 | 0 | 1 | -90 | 90 | 0.01411 | 0.0035383 | -0.014107 | -0.0035373
20 | 21 | 9.4842 | 3.6478 | 9.5713e-09 | 0 | 0 | 0 | 0 | 0 | 1 | -90 | 90 | 0.013465 | 0.0033764 | -0.013445 | -0.0033698
21 | 22 | 3.062 | 1.1777 | 3.0901e-09 | 0 | 0 | 0 | 0 | 0 | 1 | -90 | 90 | 0.010288 | 0.0025786 | -0.010285 | -0.0025775
22 | 23 | 3.6521 | 1.4047 | 3.6857e-09 | 0 | 0 | 0 | 0 | 0 | 1 | -90 | 90 | 0.0058836 | 0.0014745 | -0.0058822 | -0.0014743
24 | 30 | 21.7608 | 8.3695 | 2.196e-08 | 0 | 0 | 0 | 0 | 0 | 1 | -90 | 90 | 0.0023323 | 0.00058238 | -0.002331 | -0.00058408
30 | 31 | 1.3375 | 0.51443 | 1.3498e-09 | 0 | 0 | 0 | 0 | 0 | 1 | -90 | 90 | 0.0017575 | 0.00044034 | -0.0017574 | -0.00044046