## bus_data
BUS_I | BUS_TYPE | Pd | Qd | Gs | Bs | area | Vm | Va | baseKV | zone | Vmax | Vmin
1 | 1 | 0.00073475 | 0.00018415 | 0 | 0 | 1 | 0.98446 | -0.10918 | 0.4 | 1 | 1.1 | 0.9
2 | 1 | 0.0050003 | 0.0012532 | 0 | 0 | 1 | 0.98454 | -0.1086 | 0.4 | 1 | 1.1 | 0.9
3 | 1 | 0.012188 | 0.0030546 | 0 | 0 | 1 | 0.98456 | -0.10841 | 0.4 | 1 | 1.1 | 0.9
18 | 1 | 0.019801 | 0.0049625 | 0 | 0 | 1 | 0.98789 | -0.084795 | 0.4 | 1 | 1.1 | 0.9
6 | 1 | 0.0023304 | 0.00058406 | 0 | 0 | 1 | 0.98531 | -0.10311 | 0.4 | 1 | 1.1 | 0.9
16 | 1 | 0.022403 | 0.0056148 | 0 | 0 | 1 | 0.98874 | -0.078795 | 0.4 | 1 | 1.1 | 0.9
5 | 1 | 0 | 0 | 0 | 0 | 1 | 0.98698 | -0.090956 | 0.4 | 1 | 1.1 | 0.9
20 | 1 | 0.03706 | 0.0092882 | 0 | 0 | 1 | 0.98154 | -0.12959 | 0.4 | 1 | 1.1 | 0.9
11 | 1 | 0 | 0 | 0 | 0 | 1 | 0.9926 | -0.051553 | 0.4 | 1 | 1.1 | 0.9
13 | 1 | 0.026058 | 0.0065307 | 0 | 0 | 1 | 0.99454 | -0.037973 | 0.4 | 1 | 1.1 | 0.9
9 | 1 | 0.01003 | 0.0025138 | 0 | 0 | 1 | 0.991 | -0.062768 | 0.4 | 1 | 1.1 | 0.9
8 | 1 | 0.0089017 | 0.002231 | 0 | 0 | 1 | 0.98968 | -0.072074 | 0.4 | 1 | 1.1 | 0.9
10 | 1 | 0 | 0 | 0 | 0 | 1 | 0.98836 | -0.081433 | 0.4 | 1 | 1.1 | 0.9
12 | 1 | 0 | 0 | 0 | 0 | 1 | 0.98694 | -0.091495 | 0.4 | 1 | 1.1 | 0.9
19 | 1 | 0.016961 | 0.0042509 | 0 | 0 | 1 | 0.98558 | -0.10112 | 0.4 | 1 | 1.1 | 0.9
14 | 3 | 0.024781 | 0.0062107 | 0 | 0 | 1 | 1 | 0 | 0.4 | 1 | 1.1 | 0.9
15 | 1 | 0.036845 | 0.0092342 | 0 | 0 | 1 | 0.99741 | -0.018001 | 0.4 | 1 | 1.1 | 0.9
17 | 1 | 0 | 0 | 0 | 0 | 1 | 0.99182 | -0.057071 | 0.4 | 1 | 1.1 | 0.9

## generator_data
GEN_BUS | PG | QG | QMAX | QMIN | VG | MBASE | GEN_STATUS | PMAX | PMIN
14 | 0.22521 | 0.056715 | 10 | -10 | 1 | 100 | 1 | 10 | 0

## branch_data
F_BUS | T_BUS | BR_R | BR_X | BR_B | RATE_A | RATE_B | RATE_C | TAP | SHIFT | BR_STATUS | ANGMIN | ANGMAX | P_in | Q_in | P_out | Q_out
1 | 2 | 9.8186 | 3.7764 | 9.9087e-09 | 0 | 0 | 0 | 0 | 0 | 1 | -90 | 90 | -0.00073474 | -0.00018415 | 0.0007348 | 0.00018321
2 | 3 | 0.42072 | 0.16182 | 4.2459e-10 | 0 | 0 | 0 | 0 | 0 | 1 | -90 | 90 | -0.0057351 | -0.0014364 | 0.0057352 | 0.0014364
3 | 6 | 3.7394 | 1.4382 | 3.7737e-09 | 0 | 0 | 0 | 0 | 0 | 1 | -90 | 90 | -0.017923 | -0.004491 | 0.017936 | 0.0044957
18 | 6 | 11.4546 | 4.4056 | 1.156e-08 | 0 | 0 | 0 | 0 | 0 | 1 | -90 | 90 | 0.020318 | 0.0050985 | -0.020267 | -0.0050798
18 | 16 | 1.9048 | 0.73261 | 1.9223e-09 | 0 | 0 | 0 | 0 | 0 | 1 | -90 | 90 | -0.040119 | -0.010061 | 0.040152 | 0.010074
16 | 17 | 4.4414 | 1.7082 | 4.4822e-09 | 0 | 0 | 0 | 0 | 0 | 1 | -90 | 90 | -0.062556 | -0.015688 | 0.062745 | 0.015761
5 | 20 | 13.1526 | 5.0587 | 1.3273e-08 | 0 | 0 | 0 | 0 | 0 | 1 | -90 | 90 | 0.03726 | 0.0093636 | -0.03706 | -0.0092882
5 | 11 | 13.5624 | 5.2163 | 1.3687e-08 | 0 | 0 | 0 | 0 | 0 | 1 | -90 | 90 | -0.03726 | -0.0093635 | 0.037465 | 0.0094412
11 | 13 | 2.3921 | 0.92006 | 2.4141e-09 | 0 | 0 | 0 | 0 | 0 | 1 | -90 | 90 | -0.073516 | -0.018495 | 0.073656 | 0.018548
11 | 9 | 4.0011 | 1.5389 | 4.0378e-09 | 0 | 0 | 0 | 0 | 0 | 1 | -90 | 90 | 0.036051 | 0.0090535 | -0.035995 | -0.0090323
13 | 14 | 4.9661 | 1.91 | 5.0116e-09 | 0 | 0 | 0 | 0 | 0 | 1 | -90 | 90 | -0.099714 | -0.025079 | 0.10024 | 0.025282
9 | 8 | 4.5937 | 1.7668 | 4.6359e-09 | 0 | 0 | 0 | 0 | 0 | 1 | -90 | 90 | 0.025965 | 0.0065185 | -0.025931 | -0.006506
8 | 10 | 7.025 | 2.7019 | 7.0895e-09 | 0 | 0 | 0 | 0 | 0 | 1 | -90 | 90 | 0.01703 | 0.0042751 | -0.017008 | -0.0042673
10 | 12 | 7.5338 | 2.8976 | 7.6029e-09 | 0 | 0 | 0 | 0 | 0 | 1 | -90 | 90 | 0.017008 | 0.0042673 | -0.016984 | -0.0042589
12 | 19 | 7.1917 | 2.766 | 7.2577e-09 | 0 | 0 | 0 | 0 | 0 | 1 | -90 | 90 | 0.016984 | 0.0042589 | -0.016961 | -0.0042509
14 | 15 | 2.3544 | 0.90555 | 2.376e-09 | 0 | 0 | 0 | 0 | 0 | 1 | -90 | 90 | 0.10018 | 0.025222 | -0.099932 | -0.025126
15 | 17 | 8.0573 | 3.099 | 8.1312e-09 | 0 | 0 | 0 | 0 | 0 | 1 | -90 | 90 | 0.063087 | 0.015892 | -0.062745 | -0.015761