## bus_data
BUS_I | BUS_TYPE | Pd | Qd | Gs | Bs | area | Vm | Va | baseKV | zone | Vmax | Vmin
1 | 1 | 0.019938 | 0.004997 | 0 | 0 | 1 | 0.99466 | -0.037364 | 0.4 | 1 | 1.1 | 0.9
2 | 1 | 0.015042 | 0.0037699 | 0 | 0 | 1 | 0.9967 | -0.023033 | 0.4 | 1 | 1.1 | 0.9
4 | 1 | 0.013018 | 0.0032627 | 0 | 0 | 1 | 0.9924 | -0.053252 | 0.4 | 1 | 1.1 | 0.9
3 | 1 | 0 | 0 | 0 | 0 | 1 | 0.99709 | -0.020299 | 0.4 | 1 | 1.1 | 0.9
5 | 1 | 0.026477 | 0.0066356 | 0 | 0 | 1 | 0.99237 | -0.053491 | 0.4 | 1 | 1.1 | 0.9
14 | 1 | 0.0069757 | 0.0017483 | 0 | 0 | 1 | 0.98949 | -0.073838 | 0.4 | 1 | 1.1 | 0.9
6 | 3 | 0.013348 | 0.0033453 | 0 | 0 | 1 | 1 | 0 | 0.4 | 1 | 1.1 | 0.9
7 | 1 | 0.016205 | 0.0040614 | 0 | 0 | 1 | 0.99751 | -0.017343 | 0.4 | 1 | 1.1 | 0.9
8 | 1 | 0 | 0 | 0 | 0 | 1 | 0.9957 | -0.030014 | 0.4 | 1 | 1.1 | 0.9
9 | 1 | 0.018822 | 0.0047173 | 0 | 0 | 1 | 0.99402 | -0.041871 | 0.4 | 1 | 1.1 | 0.9
10 | 1 | 0.013229 | 0.0033156 | 0 | 0 | 1 | 0.99309 | -0.04838 | 0.4 | 1 | 1.1 | 0.9
11 | 1 | 0.0099844 | 0.0025023 | 0 | 0 | 1 | 0.99253 | -0.052337 | 0.4 | 1 | 1.1 | 0.9
12 | 1 | 0.0090052 | 0.0022569 | 0 | 0 | 1 | 0.992 | -0.056083 | 0.4 | 1 | 1.1 | 0.9
13 | 1 | 0.008177 | 0.0020493 | 0 | 0 | 1 | 0.99155 | -0.059252 | 0.4 | 1 | 1.1 | 0.9

## generator_data
GEN_BUS | PG | QG | QMAX | QMIN | VG | MBASE | GEN_STATUS | PMAX | PMIN
6 | 0.17119 | 0.043027 | 10 | -10 | 1 | 100 | 1 | 10 | 0

## branch_data
F_BUS | T_BUS | BR_R | BR_X | BR_B | RATE_A | RATE_B | RATE_C | TAP | SHIFT | BR_STATUS | ANGMIN | ANGMAX | P_in | Q_in | P_out | Q_out
1 | 2 | 2.7852 | 1.0712 | 2.8107e-09 | 0 | 0 | 0 | 0 | 0 | 1 | -90 | 90 | -0.066532 | -0.016687 | 0.066664 | 0.016738
1 | 4 | 4.3934 | 1.6898 | 4.4337e-09 | 0 | 0 | 0 | 0 | 0 | 1 | -90 | 90 | 0.046594 | 0.01169 | -0.046491 | -0.011651
2 | 3 | 0.43434 | 0.16705 | 4.3833e-10 | 0 | 0 | 0 | 0 | 0 | 1 | -90 | 90 | -0.081706 | -0.020507 | 0.081737 | 0.020519
4 | 5 | 0.091277 | 0.035107 | 9.2115e-11 | 0 | 0 | 0 | 0 | 0 | 1 | -90 | 90 | 0.033473 | 0.0083882 | -0.033472 | -0.0083878
3 | 6 | 3.2355 | 1.2444 | 3.2652e-09 | 0 | 0 | 0 | 0 | 0 | 1 | -90 | 90 | -0.081737 | -0.020519 | 0.081969 | 0.020608
5 | 14 | 37.2344 | 14.3209 | 3.7576e-08 | 0 | 0 | 0 | 0 | 0 | 1 | -90 | 90 | 0.0069954 | 0.0017522 | -0.0069757 | -0.0017483
6 | 7 | 2.9871 | 1.1489 | 3.0146e-09 | 0 | 0 | 0 | 0 | 0 | 1 | -90 | 90 | 0.075872 | 0.019073 | -0.075689 | -0.019003
7 | 8 | 2.7678 | 1.0645 | 2.7932e-09 | 0 | 0 | 0 | 0 | 0 | 1 | -90 | 90 | 0.059484 | 0.014942 | -0.05938 | -0.014902
8 | 9 | 2.5807 | 0.99258 | 2.6044e-09 | 0 | 0 | 0 | 0 | 0 | 1 | -90 | 90 | 0.05938 | 0.014902 | -0.059282 | -0.014865
9 | 10 | 2.0715 | 0.79672 | 2.0905e-09 | 0 | 0 | 0 | 0 | 0 | 1 | -90 | 90 | 0.04046 | 0.010148 | -0.040423 | -0.010134
10 | 11 | 1.8699 | 0.71918 | 1.887e-09 | 0 | 0 | 0 | 0 | 0 | 1 | -90 | 90 | 0.027194 | 0.0068182 | -0.027179 | -0.0068126
11 | 12 | 2.795 | 1.075 | 2.8207e-09 | 0 | 0 | 0 | 0 | 0 | 1 | -90 | 90 | 0.017195 | 0.0043103 | -0.017186 | -0.0043071
12 | 13 | 4.9644 | 1.9094 | 5.0099e-09 | 0 | 0 | 0 | 0 | 0 | 1 | -90 | 90 | 0.0081806 | 0.0020502 | -0.008177 | -0.0020493