## bus_data
BUS_I | BUS_TYPE | Pd | Qd | Gs | Bs | area | Vm | Va | baseKV | zone | Vmax | Vmin
1 | 1 | 0.0040365 | 0.0010117 | 0 | 0 | 1 | 0.98166 | -0.12798 | 0.4 | 1 | 1.1 | 0.9
2 | 1 | 0.0020662 | 0.00051783 | 0 | 0 | 1 | 0.98096 | -0.13298 | 0.4 | 1 | 1.1 | 0.9
3 | 1 | 0 | 0 | 0 | 0 | 1 | 0.98215 | -0.12451 | 0.4 | 1 | 1.1 | 0.9
4 | 1 | 0.0030598 | 0.00076685 | 0 | 0 | 1 | 0.98095 | -0.13307 | 0.4 | 1 | 1.1 | 0.9
5 | 1 | 0.0023611 | 0.00059176 | 0 | 0 | 1 | 0.98318 | -0.11726 | 0.4 | 1 | 1.1 | 0.9
6 | 1 | 0.0032745 | 0.00082067 | 0 | 0 | 1 | 0.98121 | -0.13117 | 0.4 | 1 | 1.1 | 0.9
7 | 1 | 0.0048429 | 0.0012137 | 0 | 0 | 1 | 0.98087 | -0.13367 | 0.4 | 1 | 1.1 | 0.9
14 | 1 | 0.010789 | 0.002704 | 0 | 0 | 1 | 0.98426 | -0.1096 | 0.4 | 1 | 1.1 | 0.9
22 | 1 | 0.0080411 | 0.0020153 | 0 | 0 | 1 | 0.97908 | -0.14625 | 0.4 | 1 | 1.1 | 0.9
8 | 1 | 0.0042372 | 0.0010619 | 0 | 0 | 1 | 0.98043 | -0.13677 | 0.4 | 1 | 1.1 | 0.9
15 | 1 | 0.010001 | 0.0025065 | 0 | 0 | 1 | 0.98582 | -0.098602 | 0.4 | 1 | 1.1 | 0.9
19 | 1 | 0 | 0 | 0 | 0 | 1 | 0.97814 | -0.15299 | 0.4 | 1 | 1.1 | 0.9
9 | 1 | 0.0044662 | 0.0011193 | 0 | 0 | 1 | 0.98042 | -0.13683 | 0.4 | 1 | 1.1 | 0.9
10 | 1 | 0 | 0 | 0 | 0 | 1 | 0.98024 | -0.13811 | 0.4 | 1 | 1.1 | 0.9
11 | 1 | 0 | 0 | 0 | 0 | 1 | 0.98021 | -0.13832 | 0.4 | 1 | 1.1 | 0.9
12 | 1 | 0.0068267 | 0.0017109 | 0 | 0 | 1 | 0.97992 | -0.14041 | 0.4 | 1 | 1.1 | 0.9
16 | 1 | 0.014101 | 0.003534 | 0 | 0 | 1 | 0.98927 | -0.074425 | 0.4 | 1 | 1.1 | 0.9
26 | 1 | 0 | 0 | 0 | 0 | 1 | 0.99049 | -0.065912 | 0.4 | 1 | 1.1 | 0.9
25 | 1 | 0.0091439 | 0.0022917 | 0 | 0 | 1 | 0.99148 | -0.058996 | 0.4 | 1 | 1.1 | 0.9
17 | 1 | 0.017413 | 0.0043642 | 0 | 0 | 1 | 0.99985 | -0.0010356 | 0.4 | 1 | 1.1 | 0.9
18 | 3 | 0.012457 | 0.0031221 | 0 | 0 | 1 | 1 | 0 | 0.4 | 1 | 1.1 | 0.9
20 | 1 | 0.019204 | 0.0048129 | 0 | 0 | 1 | 0.99667 | -0.022983 | 0.4 | 1 | 1.1 | 0.9
21 | 1 | 0 | 0 | 0 | 0 | 1 | 0.97621 | -0.16672 | 0.4 | 1 | 1.1 | 0.9
23 | 1 | 0.010284 | 0.0025774 | 0 | 0 | 1 | 0.99659 | -0.023533 | 0.4 | 1 | 1.1 | 0.9
28 | 1 | 0.0090866 | 0.0022773 | 0 | 0 | 1 | 0.97408 | -0.18194 | 0.4 | 1 | 1.1 | 0.9
24 | 1 | 0.013254 | 0.0033219 | 0 | 0 | 1 | 0.99651 | -0.024098 | 0.4 | 1 | 1.1 | 0.9
29 | 1 | 0.01019 | 0.0025539 | 0 | 0 | 1 | 0.97405 | -0.18217 | 0.4 | 1 | 1.1 | 0.9
35 | 1 | 0.0061363 | 0.0015379 | 0 | 0 | 1 | 0.97007 | -0.21082 | 0.4 | 1 | 1.1 | 0.9
36 | 1 | 0.015573 | 0.0039031 | 0 | 0 | 1 | 0.97033 | -0.20894 | 0.4 | 1 | 1.1 | 0.9
30 | 1 | 0.0075239 | 0.0018857 | 0 | 0 | 1 | 0.97332 | -0.18741 | 0.4 | 1 | 1.1 | 0.9
32 | 1 | 0.0053465 | 0.0013399 | 0 | 0 | 1 | 0.97309 | -0.18909 | 0.4 | 1 | 1.1 | 0.9
31 | 1 | 0.0077998 | 0.0019548 | 0 | 0 | 1 | 0.97263 | -0.1924 | 0.4 | 1 | 1.1 | 0.9
33 | 1 | 0.011457 | 0.0028714 | 0 | 0 | 1 | 0.97221 | -0.19539 | 0.4 | 1 | 1.1 | 0.9
34 | 1 | 0 | 0 | 0 | 0 | 1 | 0.97155 | -0.20016 | 0.4 | 1 | 1.1 | 0.9

## generator_data
GEN_BUS | PG | QG | QMAX | QMIN | VG | MBASE | GEN_STATUS | PMAX | PMIN
18 | 0.23649 | 0.059735 | 10 | -10 | 1 | 100 | 1 | 10 | 0

## branch_data
F_BUS | T_BUS | BR_R | BR_X | BR_B | RATE_A | RATE_B | RATE_C | TAP | SHIFT | BR_STATUS | ANGMIN | ANGMAX | P_in | Q_in | P_out | Q_out
1 | 2 | 2.458 | 0.94539 | 2.4806e-09 | 0 | 0 | 0 | 0 | 0 | 1 | -90 | 90 | 0.025528 | 0.0064009 | -0.025511 | -0.0063944
1 | 3 | 1.474 | 0.56693 | 1.4876e-09 | 0 | 0 | 0 | 0 | 0 | 1 | -90 | 90 | -0.029565 | -0.0074126 | 0.029579 | 0.0074179
2 | 4 | 0.049753 | 0.019136 | 5.0209e-11 | 0 | 0 | 0 | 0 | 0 | 1 | -90 | 90 | 0.023445 | 0.0058765 | -0.023444 | -0.0058764
3 | 5 | 0.79989 | 0.30765 | 1.6145e-09 | 0 | 0 | 0 | 0 | 0 | 1 | -90 | 90 | -0.11475 | -0.028859 | 0.11487 | 0.028904
3 | 6 | 0.98994 | 0.38075 | 1.998e-09 | 0 | 0 | 0 | 0 | 0 | 1 | -90 | 90 | 0.08517 | 0.021442 | -0.085091 | -0.021411
4 | 7 | 0.36781 | 0.14146 | 3.7118e-10 | 0 | 0 | 0 | 0 | 0 | 1 | -90 | 90 | 0.020385 | 0.0051096 | -0.020383 | -0.005109
5 | 14 | 0.8302 | 0.31931 | 1.6756e-09 | 0 | 0 | 0 | 0 | 0 | 1 | -90 | 90 | -0.11723 | -0.029496 | 0.11735 | 0.029544
6 | 22 | 2.3247 | 0.89411 | 4.692e-09 | 0 | 0 | 0 | 0 | 0 | 1 | -90 | 90 | 0.081816 | 0.020591 | -0.081645 | -0.020525
7 | 8 | 2.4953 | 0.95975 | 2.5182e-09 | 0 | 0 | 0 | 0 | 0 | 1 | -90 | 90 | 0.01554 | 0.0038952 | -0.015533 | -0.0038929
14 | 15 | 1.0932 | 0.42048 | 2.2065e-09 | 0 | 0 | 0 | 0 | 0 | 1 | -90 | 90 | -0.12814 | -0.032248 | 0.12834 | 0.032323
22 | 19 | 1.1486 | 0.44176 | 2.3182e-09 | 0 | 0 | 0 | 0 | 0 | 1 | -90 | 90 | 0.073603 | 0.01851 | -0.073534 | -0.018484
8 | 9 | 0.074589 | 0.028688 | 7.5273e-11 | 0 | 0 | 0 | 0 | 0 | 1 | -90 | 90 | 0.011296 | 0.002831 | -0.011296 | -0.0028309
15 | 16 | 2.2392 | 0.86122 | 4.5194e-09 | 0 | 0 | 0 | 0 | 0 | 1 | -90 | 90 | -0.13834 | -0.03483 | 0.13881 | 0.03501
19 | 21 | 2.3358 | 0.8984 | 4.7145e-09 | 0 | 0 | 0 | 0 | 0 | 1 | -90 | 90 | 0.073534 | 0.018484 | -0.073394 | -0.01843
9 | 10 | 2.3321 | 0.89698 | 2.3535e-09 | 0 | 0 | 0 | 0 | 0 | 1 | -90 | 90 | 0.00683 | 0.0017116 | -0.0068288 | -0.0017114
10 | 11 | 0.39247 | 0.15095 | 3.9607e-10 | 0 | 0 | 0 | 0 | 0 | 1 | -90 | 90 | 0.0068288 | 0.0017114 | -0.0068286 | -0.0017113
11 | 12 | 3.8241 | 1.4708 | 3.8591e-09 | 0 | 0 | 0 | 0 | 0 | 1 | -90 | 90 | 0.0068286 | 0.0017113 | -0.0068266 | -0.0017109
16 | 26 | 0.71832 | 0.27628 | 1.4498e-09 | 0 | 0 | 0 | 0 | 0 | 1 | -90 | 90 | -0.15291 | -0.038544 | 0.15309 | 0.038614
26 | 25 | 0.58492 | 0.22497 | 1.1806e-09 | 0 | 0 | 0 | 0 | 0 | 1 | -90 | 90 | -0.15309 | -0.038614 | 0.15324 | 0.038671
25 | 24 | 2.7998 | 1.0769 | 5.651e-09 | 0 | 0 | 0 | 0 | 0 | 1 | -90 | 90 | -0.16238 | -0.040962 | 0.16318 | 0.041269
17 | 18 | 0.77453 | 0.29789 | 7.8163e-10 | 0 | 0 | 0 | 0 | 0 | 1 | -90 | 90 | -0.017413 | -0.0043642 | 0.017416 | 0.0043651
18 | 20 | 1.4687 | 0.56489 | 2.9644e-09 | 0 | 0 | 0 | 0 | 0 | 1 | -90 | 90 | 0.20662 | 0.052248 | -0.20595 | -0.051992
20 | 23 | 0.038691 | 0.014881 | 7.8091e-11 | 0 | 0 | 0 | 0 | 0 | 1 | -90 | 90 | 0.18675 | 0.047179 | -0.18674 | -0.047173
21 | 28 | 2.5782 | 0.99163 | 5.2038e-09 | 0 | 0 | 0 | 0 | 0 | 1 | -90 | 90 | 0.073394 | 0.01843 | -0.073239 | -0.018371
23 | 24 | 0.042066 | 0.016179 | 8.4904e-11 | 0 | 0 | 0 | 0 | 0 | 1 | -90 | 90 | 0.17645 | 0.044596 | -0.17644 | -0.044591
28 | 29 | 0.043038 | 0.016553 | 8.6867e-11 | 0 | 0 | 0 | 0 | 0 | 1 | -90 | 90 | 0.064153 | 0.016094 | -0.064151 | -0.016093
29 | 30 | 1.2017 | 0.46221 | 2.4256e-09 | 0 | 0 | 0 | 0 | 0 | 1 | -90 | 90 | 0.053961 | 0.013539 | -0.053922 | -0.013524
35 | 36 | 3.7629 | 1.4473 | 3.7974e-09 | 0 | 0 | 0 | 0 | 0 | 1 | -90 | 90 | -0.0061362 | -0.0015379 | 0.0061378 | 0.0015382
36 | 34 | 4.9648 | 1.9096 | 5.0104e-09 | 0 | 0 | 0 | 0 | 0 | 1 | -90 | 90 | -0.021711 | -0.0054413 | 0.021737 | 0.0054509
30 | 32 | 0.44764 | 0.17217 | 9.035e-10 | 0 | 0 | 0 | 0 | 0 | 1 | -90 | 90 | 0.046398 | 0.011639 | -0.046387 | -0.011635
32 | 31 | 0.9954 | 0.38285 | 2.0091e-09 | 0 | 0 | 0 | 0 | 0 | 1 | -90 | 90 | 0.041041 | 0.010295 | -0.041022 | -0.010288
31 | 33 | 1.1116 | 0.42754 | 2.2436e-09 | 0 | 0 | 0 | 0 | 0 | 1 | -90 | 90 | 0.033222 | 0.0083327 | -0.033208 | -0.0083276
33 | 34 | 2.7039 | 1.0399 | 2.7287e-09 | 0 | 0 | 0 | 0 | 0 | 1 | -90 | 90 | 0.021752 | 0.0054562 | -0.021737 | -0.0054509