## bus_data
BUS_I | BUS_TYPE | Pd | Qd | Gs | Bs | area | Vm | Va | baseKV | zone | Vmax | Vmin
1 | 1 | 0.016344 | 0.0040961 | 0 | 0 | 1 | 0.99951 | -0.0034372 | 0.4 | 1 | 1.1 | 0.9
2 | 1 | 0.0078165 | 0.001959 | 0 | 0 | 1 | 0.99921 | -0.0055471 | 0.4 | 1 | 1.1 | 0.9
3 | 3 | 0.032468 | 0.0081373 | 0 | 0 | 1 | 1 | 0 | 0.4 | 1 | 1.1 | 0.9
4 | 1 | 0.0025928 | 0.00064981 | 0 | 0 | 1 | 0.99915 | -0.0059336 | 0.4 | 1 | 1.1 | 0.9
5 | 1 | 0.0068348 | 0.001713 | 0 | 0 | 1 | 0.99916 | -0.0058888 | 0.4 | 1 | 1.1 | 0.9
6 | 1 | 0.0037977 | 0.0009518 | 0 | 0 | 1 | 0.99906 | -0.0065884 | 0.4 | 1 | 1.1 | 0.9
9 | 1 | 0.021882 | 0.0054843 | 0 | 0 | 1 | 0.99577 | -0.029644 | 0.4 | 1 | 1.1 | 0.9
8 | 1 | 0.0049949 | 0.0012518 | 0 | 0 | 1 | 0.99657 | -0.024034 | 0.4 | 1 | 1.1 | 0.9
10 | 1 | 0 | 0 | 0 | 0 | 1 | 0.99685 | -0.022058 | 0.4 | 1 | 1.1 | 0.9

## generator_data
GEN_BUS | PG | QG | QMAX | QMIN | VG | MBASE | GEN_STATUS | PMAX | PMIN
3 | 0.096863 | 0.024292 | 10 | -10 | 1 | 100 | 1 | 10 | 0

## branch_data
F_BUS | T_BUS | BR_R | BR_X | BR_B | RATE_A | RATE_B | RATE_C | TAP | SHIFT | BR_STATUS | ANGMIN | ANGMAX | P_in | Q_in | P_out | Q_out
1 | 2 | 2.6361 | 1.0139 | 2.6603e-09 | 0 | 0 | 0 | 0 | 0 | 1 | -90 | 90 | 0.010412 | 0.0026096 | -0.010409 | -0.0026087
1 | 3 | 1.6725 | 0.64325 | 1.6878e-09 | 0 | 0 | 0 | 0 | 0 | 1 | -90 | 90 | -0.026756 | -0.0067057 | 0.026769 | 0.0067105
2 | 4 | 1.9382 | 0.74545 | 1.9559e-09 | 0 | 0 | 0 | 0 | 0 | 1 | -90 | 90 | 0.0025929 | 0.00064967 | -0.0025928 | -0.00064981
3 | 5 | 2.0427 | 0.78565 | 2.0614e-09 | 0 | 0 | 0 | 0 | 0 | 1 | -90 | 90 | 0.037626 | 0.009444 | -0.037595 | -0.0094324
5 | 6 | 0.29644 | 0.11401 | 2.9916e-10 | 0 | 0 | 0 | 0 | 0 | 1 | -90 | 90 | 0.03076 | 0.0077194 | -0.030757 | -0.0077183
6 | 10 | 7.465 | 2.8711 | 7.5335e-09 | 0 | 0 | 0 | 0 | 0 | 1 | -90 | 90 | 0.026959 | 0.0067665 | -0.026902 | -0.006745
9 | 8 | 3.3137 | 1.2745 | 3.3441e-09 | 0 | 0 | 0 | 0 | 0 | 1 | -90 | 90 | -0.021882 | -0.0054843 | 0.021899 | 0.0054905
8 | 10 | 0.95101 | 0.36577 | 9.5974e-10 | 0 | 0 | 0 | 0 | 0 | 1 | -90 | 90 | -0.026894 | -0.0067423 | 0.026902 | 0.006745