## bus_data
BUS_I | BUS_TYPE | Pd | Qd | Gs | Bs | area | Vm | Va | baseKV | zone | Vmax | Vmin
1 | 1 | 0.027794 | 0.0069658 | 0 | 0 | 1 | 0.98276 | -0.12077 | 0.4 | 1 | 1.1 | 0.9
2 | 1 | 0.0046267 | 0.0011596 | 0 | 0 | 1 | 0.9826 | -0.12189 | 0.4 | 1 | 1.1 | 0.9
3 | 1 | 0 | 0 | 0 | 0 | 1 | 0.98511 | -0.10411 | 0.4 | 1 | 1.1 | 0.9
4 | 1 | 0.022683 | 0.0056849 | 0 | 0 | 1 | 0.98219 | -0.12482 | 0.4 | 1 | 1.1 | 0.9
5 | 1 | 0.0044764 | 0.0011219 | 0 | 0 | 1 | 0.98496 | -0.10514 | 0.4 | 1 | 1.1 | 0.9
10 | 1 | 0.0044427 | 0.0011134 | 0 | 0 | 1 | 0.98895 | -0.076944 | 0.4 | 1 | 1.1 | 0.9
8 | 1 | 0 | 0 | 0 | 0 | 1 | 0.99178 | -0.057066 | 0.4 | 1 | 1.1 | 0.9
6 | 1 | 0.0054943 | 0.001377 | 0 | 0 | 1 | 0.99561 | -0.03036 | 0.4 | 1 | 1.1 | 0.9
7 | 3 | 0.050764 | 0.012723 | 0 | 0 | 1 | 1 | 0 | 0.4 | 1 | 1.1 | 0.9
9 | 1 | 0.051809 | 0.012984 | 0 | 0 | 1 | 0.99746 | -0.017785 | 0.4 | 1 | 1.1 | 0.9
11 | 1 | 0 | 0 | 0 | 0 | 1 | 0.99719 | -0.019687 | 0.4 | 1 | 1.1 | 0.9
12 | 1 | 0.014812 | 0.0037123 | 0 | 0 | 1 | 0.99575 | -0.029732 | 0.4 | 1 | 1.1 | 0.9
13 | 1 | 0.0091068 | 0.0022824 | 0 | 0 | 1 | 0.99585 | -0.02908 | 0.4 | 1 | 1.1 | 0.9
18 | 1 | 0 | 0 | 0 | 0 | 1 | 0.99535 | -0.032593 | 0.4 | 1 | 1.1 | 0.9
22 | 1 | 0.0051887 | 0.0013004 | 0 | 0 | 1 | 0.99533 | -0.032757 | 0.4 | 1 | 1.1 | 0.9
16 | 1 | 0 | 0 | 0 | 0 | 1 | 0.99348 | -0.045713 | 0.4 | 1 | 1.1 | 0.9
20 | 1 | 0 | 0 | 0 | 0 | 1 | 0.99407 | -0.041614 | 0.4 | 1 | 1.1 | 0.9
19 | 1 | 0.0016456 | 0.00041243 | 0 | 0 | 1 | 0.99383 | -0.043314 | 0.4 | 1 | 1.1 | 0.9
15 | 1 | 0.017311 | 0.0043386 | 0 | 0 | 1 | 0.99286 | -0.050089 | 0.4 | 1 | 1.1 | 0.9
21 | 1 | 0.0047235 | 0.0011838 | 0 | 0 | 1 | 0.99378 | -0.043662 | 0.4 | 1 | 1.1 | 0.9

## generator_data
GEN_BUS | PG | QG | QMAX | QMIN | VG | MBASE | GEN_STATUS | PMAX | PMIN
7 | 0.22637 | 0.056925 | 10 | -10 | 1 | 100 | 1 | 10 | 0

## branch_data
F_BUS | T_BUS | BR_R | BR_X | BR_B | RATE_A | RATE_B | RATE_C | TAP | SHIFT | BR_STATUS | ANGMIN | ANGMAX | P_in | Q_in | P_out | Q_out
1 | 2 | 0.51534 | 0.19821 | 5.2007e-10 | 0 | 0 | 0 | 0 | 0 | 1 | -90 | 90 | 0.027323 | 0.0068494 | -0.027319 | -0.0068478
1 | 3 | 3.813 | 1.4666 | 3.848e-09 | 0 | 0 | 0 | 0 | 0 | 1 | -90 | 90 | -0.055116 | -0.013815 | 0.055244 | 0.013864
2 | 4 | 1.6211 | 0.6235 | 1.636e-09 | 0 | 0 | 0 | 0 | 0 | 1 | -90 | 90 | 0.022692 | 0.0056883 | -0.022683 | -0.0056849
3 | 5 | 2.8983 | 1.1147 | 2.9249e-09 | 0 | 0 | 0 | 0 | 0 | 1 | -90 | 90 | 0.004477 | 0.0011218 | -0.0044764 | -0.0011219
3 | 10 | 5.7856 | 2.2252 | 5.8387e-09 | 0 | 0 | 0 | 0 | 0 | 1 | -90 | 90 | -0.059721 | -0.014986 | 0.059947 | 0.015072
10 | 8 | 3.9661 | 1.5254 | 4.0024e-09 | 0 | 0 | 0 | 0 | 0 | 1 | -90 | 90 | -0.06439 | -0.016185 | 0.064568 | 0.016254
8 | 6 | 5.3639 | 2.063 | 5.4131e-09 | 0 | 0 | 0 | 0 | 0 | 1 | -90 | 90 | -0.064568 | -0.016254 | 0.06481 | 0.016346
6 | 7 | 5.6621 | 2.1777 | 5.7141e-09 | 0 | 0 | 0 | 0 | 0 | 1 | -90 | 90 | -0.070304 | -0.017723 | 0.070605 | 0.017838
7 | 9 | 2.2081 | 0.84925 | 4.4566e-09 | 0 | 0 | 0 | 0 | 0 | 1 | -90 | 90 | 0.10501 | 0.026365 | -0.10475 | -0.026266
9 | 11 | 0.46635 | 0.17937 | 4.7063e-10 | 0 | 0 | 0 | 0 | 0 | 1 | -90 | 90 | 0.052938 | 0.013281 | -0.052924 | -0.013276
11 | 12 | 4.043 | 1.555 | 4.0801e-09 | 0 | 0 | 0 | 0 | 0 | 1 | -90 | 90 | 0.032217 | 0.0080851 | -0.032172 | -0.0080682
11 | 13 | 5.8705 | 2.2579 | 5.9243e-09 | 0 | 0 | 0 | 0 | 0 | 1 | -90 | 90 | 0.020707 | 0.0051906 | -0.02068 | -0.0051809
12 | 18 | 2.1322 | 0.82008 | 2.1518e-09 | 0 | 0 | 0 | 0 | 0 | 1 | -90 | 90 | 0.01736 | 0.0043559 | -0.017353 | -0.0043535
13 | 22 | 4.0974 | 1.5759 | 4.135e-09 | 0 | 0 | 0 | 0 | 0 | 1 | -90 | 90 | 0.011573 | 0.0028985 | -0.011567 | -0.0028967
18 | 16 | 9.7588 | 3.7534 | 9.8484e-09 | 0 | 0 | 0 | 0 | 0 | 1 | -90 | 90 | 0.017353 | 0.0043535 | -0.017322 | -0.0043423
22 | 20 | 17.8639 | 6.8707 | 1.8028e-08 | 0 | 0 | 0 | 0 | 0 | 1 | -90 | 90 | 0.0063786 | 0.0015963 | -0.0063708 | -0.001595
16 | 15 | 3.2472 | 1.2489 | 3.277e-09 | 0 | 0 | 0 | 0 | 0 | 1 | -90 | 90 | 0.017322 | 0.0043423 | -0.017311 | -0.0043386
20 | 21 | 5.5775 | 2.1452 | 5.6287e-09 | 0 | 0 | 0 | 0 | 0 | 1 | -90 | 90 | 0.0047249 | 0.0011838 | -0.0047235 | -0.0011838
20 | 19 | 13.2554 | 5.0982 | 1.3377e-08 | 0 | 0 | 0 | 0 | 0 | 1 | -90 | 90 | 0.001646 | 0.00041125 | -0.0016456 | -0.00041243