## bus_data
BUS_I | BUS_TYPE | Pd | Qd | Gs | Bs | area | Vm | Va | baseKV | zone | Vmax | Vmin
1 | 1 | 0.0017521 | 0.00043911 | 0 | 0 | 1 | 0.97855 | -0.15026 | 0.4 | 1 | 1.1 | 0.9
2 | 1 | 0.0015891 | 0.00039827 | 0 | 0 | 1 | 0.98014 | -0.1389 | 0.4 | 1 | 1.1 | 0.9
3 | 1 | 0 | 0 | 0 | 0 | 1 | 0.9781 | -0.15349 | 0.4 | 1 | 1.1 | 0.9
4 | 1 | 0.0016354 | 0.00040986 | 0 | 0 | 1 | 0.98429 | -0.1095 | 0.4 | 1 | 1.1 | 0.9
5 | 1 | 0 | 0 | 0 | 0 | 1 | 0.9779 | -0.15489 | 0.4 | 1 | 1.1 | 0.9
6 | 1 | 0.014731 | 0.003692 | 0 | 0 | 1 | 0.97534 | -0.17321 | 0.4 | 1 | 1.1 | 0.9
63 | 1 | 0.0011731 | 0.00029401 | 0 | 0 | 1 | 0.98481 | -0.10578 | 0.4 | 1 | 1.1 | 0.9
10 | 1 | 0.0044355 | 0.0011116 | 0 | 0 | 1 | 0.97543 | -0.17258 | 0.4 | 1 | 1.1 | 0.9
8 | 1 | 0.0038195 | 0.00095726 | 0 | 0 | 1 | 0.97717 | -0.16011 | 0.4 | 1 | 1.1 | 0.9
7 | 1 | 0.002634 | 0.00066015 | 0 | 0 | 1 | 0.97529 | -0.17356 | 0.4 | 1 | 1.1 | 0.9
64 | 1 | 0 | 0 | 0 | 0 | 1 | 0.98748 | -0.087034 | 0.4 | 1 | 1.1 | 0.9
69 | 1 | 0 | 0 | 0 | 0 | 1 | 0.97505 | -0.17536 | 0.4 | 1 | 1.1 | 0.9
9 | 1 | 0.0044823 | 0.0011234 | 0 | 0 | 1 | 0.97714 | -0.16032 | 0.4 | 1 | 1.1 | 0.9
71 | 1 | 0 | 0 | 0 | 0 | 1 | 0.97492 | -0.17624 | 0.4 | 1 | 1.1 | 0.9
67 | 1 | 0 | 0 | 0 | 0 | 1 | 0.97494 | -0.17614 | 0.4 | 1 | 1.1 | 0.9
31 | 1 | 0.002658 | 0.00066616 | 0 | 0 | 1 | 0.99258 | -0.051859 | 0.4 | 1 | 1.1 | 0.9
30 | 1 | 0.0013355 | 0.00033471 | 0 | 0 | 1 | 0.99263 | -0.051523 | 0.4 | 1 | 1.1 | 0.9
61 | 1 | 0.0018806 | 0.00047133 | 0 | 0 | 1 | 0.98572 | -0.099524 | 0.4 | 1 | 1.1 | 0.9
59 | 1 | 0.0018706 | 0.0004688 | 0 | 0 | 1 | 0.98581 | -0.098877 | 0.4 | 1 | 1.1 | 0.9
68 | 1 | 0 | 0 | 0 | 0 | 1 | 0.97351 | -0.18637 | 0.4 | 1 | 1.1 | 0.9
72 | 1 | 0.0059665 | 0.0014954 | 0 | 0 | 1 | 0.97332 | -0.18778 | 0.4 | 1 | 1.1 | 0.9
66 | 1 | 0 | 0 | 0 | 0 | 1 | 0.9741 | -0.18214 | 0.4 | 1 | 1.1 | 0.9
75 | 1 | 0.002962 | 0.00074234 | 0 | 0 | 1 | 0.99222 | -0.054431 | 0.4 | 1 | 1.1 | 0.9
57 | 1 | 0.00051154 | 0.0001282 | 0 | 0 | 1 | 0.99399 | -0.04192 | 0.4 | 1 | 1.1 | 0.9
56 | 1 | 0.0022158 | 0.00055534 | 0 | 0 | 1 | 0.9941 | -0.041124 | 0.4 | 1 | 1.1 | 0.9
32 | 1 | 0 | 0 | 0 | 0 | 1 | 0.98503 | -0.10381 | 0.4 | 1 | 1.1 | 0.9
33 | 1 | 0.0071116 | 0.0017823 | 0 | 0 | 1 | 0.98237 | -0.12257 | 0.4 | 1 | 1.1 | 0.9
48 | 3 | 0.0020115 | 0.00050413 | 0 | 0 | 1 | 1 | 0 | 0.4 | 1 | 1.1 | 0.9
41 | 1 | 0 | 0 | 0 | 0 | 1 | 0.97957 | -0.1424 | 0.4 | 1 | 1.1 | 0.9
49 | 1 | 0 | 0 | 0 | 0 | 1 | 0.99713 | -0.019829 | 0.4 | 1 | 1.1 | 0.9
47 | 1 | 0.0041359 | 0.0010366 | 0 | 0 | 1 | 0.97804 | -0.15327 | 0.4 | 1 | 1.1 | 0.9
39 | 1 | 0.0051408 | 0.0012884 | 0 | 0 | 1 | 0.97915 | -0.14544 | 0.4 | 1 | 1.1 | 0.9
34 | 1 | 0.007494 | 0.0018782 | 0 | 0 | 1 | 0.97026 | -0.20908 | 0.4 | 1 | 1.1 | 0.9
35 | 1 | 0.0069847 | 0.0017505 | 0 | 0 | 1 | 0.97072 | -0.20572 | 0.4 | 1 | 1.1 | 0.9
36 | 1 | 0.0069403 | 0.0017394 | 0 | 0 | 1 | 0.97004 | -0.21067 | 0.4 | 1 | 1.1 | 0.9
37 | 1 | 0 | 0 | 0 | 0 | 1 | 0.97093 | -0.20421 | 0.4 | 1 | 1.1 | 0.9
43 | 1 | 0.0048728 | 0.0012212 | 0 | 0 | 1 | 0.97084 | -0.20488 | 0.4 | 1 | 1.1 | 0.9
44 | 1 | 0.0085078 | 0.0021323 | 0 | 0 | 1 | 0.97173 | -0.19846 | 0.4 | 1 | 1.1 | 0.9
45 | 1 | 0 | 0 | 0 | 0 | 1 | 0.97451 | -0.1785 | 0.4 | 1 | 1.1 | 0.9
38 | 1 | 0.0070781 | 0.0017739 | 0 | 0 | 1 | 0.97817 | -0.1524 | 0.4 | 1 | 1.1 | 0.9
40 | 1 | 0.005359 | 0.0013431 | 0 | 0 | 1 | 0.97779 | -0.15511 | 0.4 | 1 | 1.1 | 0.9
42 | 1 | 0.0087802 | 0.0022005 | 0 | 0 | 1 | 0.97758 | -0.15662 | 0.4 | 1 | 1.1 | 0.9
46 | 1 | 0.0089631 | 0.0022464 | 0 | 0 | 1 | 0.97599 | -0.16789 | 0.4 | 1 | 1.1 | 0.9
50 | 1 | 0.0019911 | 0.00049901 | 0 | 0 | 1 | 0.99653 | -0.024041 | 0.4 | 1 | 1.1 | 0.9
51 | 1 | 0.0011314 | 0.00028356 | 0 | 0 | 1 | 0.98944 | -0.07329 | 0.4 | 1 | 1.1 | 0.9
52 | 1 | 0.0012388 | 0.00031047 | 0 | 0 | 1 | 0.99611 | -0.026971 | 0.4 | 1 | 1.1 | 0.9
53 | 1 | 0.00052263 | 0.00013098 | 0 | 0 | 1 | 0.99541 | -0.031923 | 0.4 | 1 | 1.1 | 0.9
62 | 1 | 0.00055631 | 0.00013942 | 0 | 0 | 1 | 0.98696 | -0.09069 | 0.4 | 1 | 1.1 | 0.9
54 | 1 | 0.00080016 | 0.00020054 | 0 | 0 | 1 | 0.99462 | -0.037443 | 0.4 | 1 | 1.1 | 0.9
55 | 1 | 0.00083121 | 0.00020832 | 0 | 0 | 1 | 0.99431 | -0.039655 | 0.4 | 1 | 1.1 | 0.9
58 | 1 | 0.0056135 | 0.0014069 | 0 | 0 | 1 | 0.98583 | -0.098704 | 0.4 | 1 | 1.1 | 0.9
60 | 1 | 0.00091906 | 0.00023034 | 0 | 0 | 1 | 0.98683 | -0.091647 | 0.4 | 1 | 1.1 | 0.9
65 | 1 | 0.0026519 | 0.00066462 | 0 | 0 | 1 | 0.97426 | -0.18097 | 0.4 | 1 | 1.1 | 0.9
73 | 1 | 0.0022657 | 0.00056783 | 0 | 0 | 1 | 0.97481 | -0.17702 | 0.4 | 1 | 1.1 | 0.9

## generator_data
GEN_BUS | PG | QG | QMAX | QMIN | VG | MBASE | GEN_STATUS | PMAX | PMIN
48 | 0.16094 | 0.040763 | 10 | -10 | 1 | 100 | 1 | 10 | 0

## branch_data
F_BUS | T_BUS | BR_R | BR_X | BR_B | RATE_A | RATE_B | RATE_C | TAP | SHIFT | BR_STATUS | ANGMIN | ANGMAX | P_in | Q_in | P_out | Q_out
1 | 2 | 3.3183 | 1.2763 | 3.3488e-09 | 0 | 0 | 0 | 0 | 0 | 1 | -90 | 90 | -0.04287 | -0.010755 | 0.042937 | 0.01078
1 | 3 | 0.98177 | 0.3776 | 9.9077e-10 | 0 | 0 | 0 | 0 | 0 | 1 | -90 | 90 | 0.041117 | 0.010316 | -0.041099 | -0.010309
2 | 4 | 8.322 | 3.2008 | 8.3983e-09 | 0 | 0 | 0 | 0 | 0 | 1 | -90 | 90 | -0.044526 | -0.011179 | 0.044709 | 0.011248
3 | 5 | 0.73489 | 0.28265 | 7.4163e-10 | 0 | 0 | 0 | 0 | 0 | 1 | -90 | 90 | 0.023686 | 0.0059397 | -0.023682 | -0.005938
3 | 6 | 14.1013 | 5.4236 | 1.4231e-08 | 0 | 0 | 0 | 0 | 0 | 1 | -90 | 90 | 0.017413 | 0.004369 | -0.017365 | -0.0043521
4 | 63 | 1.0203 | 0.39242 | 1.0297e-09 | 0 | 0 | 0 | 0 | 0 | 1 | -90 | 90 | -0.046344 | -0.011658 | 0.046368 | 0.011667
5 | 10 | 14.3192 | 5.5074 | 1.4451e-08 | 0 | 0 | 0 | 0 | 0 | 1 | -90 | 90 | 0.015374 | 0.0038558 | -0.015336 | -0.0038427
5 | 8 | 7.8296 | 3.0114 | 7.9014e-09 | 0 | 0 | 0 | 0 | 0 | 1 | -90 | 90 | 0.0083079 | 0.0020822 | -0.0083019 | -0.0020806
6 | 7 | 1.6571 | 0.63736 | 1.6723e-09 | 0 | 0 | 0 | 0 | 0 | 1 | -90 | 90 | 0.0026341 | 0.00066004 | -0.002634 | -0.00066015
63 | 64 | 5.032 | 1.9354 | 5.0781e-09 | 0 | 0 | 0 | 0 | 0 | 1 | -90 | 90 | -0.047541 | -0.011961 | 0.047666 | 0.012008
10 | 69 | 3.1559 | 1.2138 | 3.1848e-09 | 0 | 0 | 0 | 0 | 0 | 1 | -90 | 90 | 0.010901 | 0.0027311 | -0.010897 | -0.0027298
8 | 9 | 0.57347 | 0.22057 | 5.7874e-10 | 0 | 0 | 0 | 0 | 0 | 1 | -90 | 90 | 0.0044824 | 0.0011234 | -0.0044823 | -0.0011234
64 | 62 | 4.277 | 1.645 | 4.3162e-09 | 0 | 0 | 0 | 0 | 0 | 1 | -90 | 90 | 0.010856 | 0.0027211 | -0.010851 | -0.0027194
64 | 51 | 3.0129 | 1.1588 | 3.0405e-09 | 0 | 0 | 0 | 0 | 0 | 1 | -90 | 90 | -0.058522 | -0.01473 | 0.058635 | 0.014772
69 | 71 | 4.8182 | 1.8532 | 4.8624e-09 | 0 | 0 | 0 | 0 | 0 | 1 | -90 | 90 | 0.0022662 | 0.00056716 | -0.0022659 | -0.00056752
69 | 67 | 1.1218 | 0.43145 | 1.1321e-09 | 0 | 0 | 0 | 0 | 0 | 1 | -90 | 90 | 0.0086305 | 0.0021626 | -0.0086296 | -0.0021623
71 | 73 | 4.2778 | 1.6453 | 4.317e-09 | 0 | 0 | 0 | 0 | 0 | 1 | -90 | 90 | 0.0022659 | 0.00056752 | -0.0022656 | -0.00056784
67 | 65 | 6.9264 | 2.664 | 6.99e-09 | 0 | 0 | 0 | 0 | 0 | 1 | -90 | 90 | 0.0086296 | 0.0021623 | -0.0086238 | -0.0021608
31 | 30 | 1.6202 | 0.62317 | 1.6351e-09 | 0 | 0 | 0 | 0 | 0 | 1 | -90 | 90 | -0.002658 | -0.00066616 | 0.0026581 | 0.00066605
30 | 75 | 12.5759 | 4.8369 | 1.2691e-08 | 0 | 0 | 0 | 0 | 0 | 1 | -90 | 90 | 0.0029632 | 0.00074155 | -0.002962 | -0.00074234
30 | 57 | 17.7008 | 6.808 | 1.7863e-08 | 0 | 0 | 0 | 0 | 0 | 1 | -90 | 90 | -0.0069568 | -0.0017423 | 0.006966 | 0.0017441
61 | 59 | 4.3558 | 1.6753 | 4.3958e-09 | 0 | 0 | 0 | 0 | 0 | 1 | -90 | 90 | -0.0018806 | -0.00047133 | 0.0018808 | 0.00047097
59 | 58 | 0.58276 | 0.22414 | 5.8811e-10 | 0 | 0 | 0 | 0 | 0 | 1 | -90 | 90 | -0.0037513 | -0.00093977 | 0.0037514 | 0.00093975
68 | 72 | 2.9069 | 1.118 | 2.9336e-09 | 0 | 0 | 0 | 0 | 0 | 1 | -90 | 90 | 0.0059676 | 0.0014955 | -0.0059664 | -0.0014954
68 | 66 | 8.7551 | 3.3674 | 8.8355e-09 | 0 | 0 | 0 | 0 | 0 | 1 | -90 | 90 | -0.0059676 | -0.0014955 | 0.0059711 | 0.001496
66 | 65 | 2.4125 | 0.9279 | 2.4347e-09 | 0 | 0 | 0 | 0 | 0 | 1 | -90 | 90 | -0.0059711 | -0.001496 | 0.005972 | 0.0014962
57 | 56 | 1.3674 | 0.52592 | 1.38e-09 | 0 | 0 | 0 | 0 | 0 | 1 | -90 | 90 | -0.0074776 | -0.0018723 | 0.0074784 | 0.0018725
56 | 55 | 1.9487 | 0.74951 | 1.9666e-09 | 0 | 0 | 0 | 0 | 0 | 1 | -90 | 90 | -0.0096942 | -0.0024278 | 0.0096962 | 0.0024284
32 | 33 | 2.9054 | 1.1175 | 2.9321e-09 | 0 | 0 | 0 | 0 | 0 | 1 | -90 | 90 | 0.082172 | 0.020698 | -0.081957 | -0.020615
32 | 48 | 16.3621 | 6.2931 | 1.6512e-08 | 0 | 0 | 0 | 0 | 0 | 1 | -90 | 90 | -0.082172 | -0.020698 | 0.083383 | 0.021162
33 | 41 | 3.3459 | 1.2869 | 3.3766e-09 | 0 | 0 | 0 | 0 | 0 | 1 | -90 | 90 | 0.074845 | 0.018833 | -0.074639 | -0.018754
48 | 49 | 3.4658 | 1.333 | 3.4976e-09 | 0 | 0 | 0 | 0 | 0 | 1 | -90 | 90 | 0.075541 | 0.019097 | -0.075331 | -0.019017
41 | 47 | 2.8312 | 1.0889 | 2.8572e-09 | 0 | 0 | 0 | 0 | 0 | 1 | -90 | 90 | 0.048242 | 0.012134 | -0.048169 | -0.012106
41 | 39 | 1.4379 | 0.55305 | 1.4511e-09 | 0 | 0 | 0 | 0 | 0 | 1 | -90 | 90 | 0.026396 | 0.0066199 | -0.026385 | -0.0066158
49 | 50 | 3.6091 | 1.3881 | 3.6422e-09 | 0 | 0 | 0 | 0 | 0 | 1 | -90 | 90 | 0.015114 | 0.0037887 | -0.015105 | -0.0037857
49 | 51 | 11.6061 | 4.4639 | 1.1713e-08 | 0 | 0 | 0 | 0 | 0 | 1 | -90 | 90 | 0.060217 | 0.015228 | -0.059766 | -0.015056
47 | 46 | 4.1502 | 1.5962 | 4.1883e-09 | 0 | 0 | 0 | 0 | 0 | 1 | -90 | 90 | 0.044033 | 0.01107 | -0.043944 | -0.011036
39 | 38 | 4.0947 | 1.5749 | 4.1323e-09 | 0 | 0 | 0 | 0 | 0 | 1 | -90 | 90 | 0.021245 | 0.0053274 | -0.021224 | -0.0053199
34 | 35 | 2.8515 | 1.0967 | 2.8777e-09 | 0 | 0 | 0 | 0 | 0 | 1 | -90 | 90 | -0.014435 | -0.0036179 | 0.014442 | 0.0036202
34 | 36 | 2.8165 | 1.0833 | 2.8424e-09 | 0 | 0 | 0 | 0 | 0 | 1 | -90 | 90 | 0.0069417 | 0.0017397 | -0.0069401 | -0.0017394
35 | 37 | 0.86829 | 0.33396 | 8.7626e-10 | 0 | 0 | 0 | 0 | 0 | 1 | -90 | 90 | -0.021427 | -0.0053708 | 0.021431 | 0.0053724
37 | 43 | 1.6912 | 0.65047 | 1.7067e-09 | 0 | 0 | 0 | 0 | 0 | 1 | -90 | 90 | 0.0048731 | 0.0012213 | -0.0048726 | -0.0012212
37 | 44 | 2.6861 | 1.0331 | 2.7107e-09 | 0 | 0 | 0 | 0 | 0 | 1 | -90 | 90 | -0.026304 | -0.0065937 | 0.026325 | 0.0066015
44 | 45 | 7.073 | 2.7204 | 7.1379e-09 | 0 | 0 | 0 | 0 | 0 | 1 | -90 | 90 | -0.034833 | -0.0087337 | 0.034929 | 0.0087702
45 | 46 | 3.778 | 1.4531 | 3.8127e-09 | 0 | 0 | 0 | 0 | 0 | 1 | -90 | 90 | -0.034929 | -0.0087701 | 0.034981 | 0.0087896
38 | 40 | 2.3889 | 0.9188 | 2.4108e-09 | 0 | 0 | 0 | 0 | 0 | 1 | -90 | 90 | 0.014146 | 0.0035459 | -0.014141 | -0.0035441
40 | 42 | 2.137 | 0.82193 | 2.1566e-09 | 0 | 0 | 0 | 0 | 0 | 1 | -90 | 90 | 0.0087819 | 0.002201 | -0.0087801 | -0.0022005
50 | 52 | 2.8889 | 1.1111 | 2.9154e-09 | 0 | 0 | 0 | 0 | 0 | 1 | -90 | 90 | 0.013114 | 0.0032867 | -0.013109 | -0.0032849
52 | 53 | 5.3871 | 2.072 | 5.4366e-09 | 0 | 0 | 0 | 0 | 0 | 1 | -90 | 90 | 0.01187 | 0.0029745 | -0.011862 | -0.0029719
53 | 54 | 6.2743 | 2.4132 | 6.3319e-09 | 0 | 0 | 0 | 0 | 0 | 1 | -90 | 90 | 0.011339 | 0.0028409 | -0.011331 | -0.0028382
62 | 60 | 1.1787 | 0.45334 | 1.1895e-09 | 0 | 0 | 0 | 0 | 0 | 1 | -90 | 90 | 0.010294 | 0.00258 | -0.010293 | -0.0025795
54 | 55 | 2.7036 | 1.0399 | 2.7284e-09 | 0 | 0 | 0 | 0 | 0 | 1 | -90 | 90 | 0.010531 | 0.0026377 | -0.010527 | -0.0026367
58 | 60 | 9.542 | 3.67 | 9.6295e-09 | 0 | 0 | 0 | 0 | 0 | 1 | -90 | 90 | -0.0093649 | -0.0023466 | 0.009374 | 0.0023492