## bus_data
BUS_I | BUS_TYPE | Pd | Qd | Gs | Bs | area | Vm | Va | baseKV | zone | Vmax | Vmin
1 | 1 | 0.00026299 | 6.5912e-05 | 0 | 0 | 1 | 0.99965 | -0.0026434 | 0.4 | 1 | 1.1 | 0.9
2 | 1 | 0.00025551 | 6.4037e-05 | 0 | 0 | 1 | 0.99959 | -0.003057 | 0.4 | 1 | 1.1 | 0.9
3 | 3 | 0.016314 | 0.0040888 | 0 | 0 | 1 | 1 | 0 | 0.4 | 1 | 1.1 | 0.9

## generator_data
GEN_BUS | PG | QG | QMAX | QMIN | VG | MBASE | GEN_STATUS | PMAX | PMIN
3 | 0.016833 | 0.0042104 | 10 | -10 | 1 | 100 | 1 | 10 | 0

## branch_data
F_BUS | T_BUS | BR_R | BR_X | BR_B | RATE_A | RATE_B | RATE_C | TAP | SHIFT | BR_STATUS | ANGMIN | ANGMAX | P_in | Q_in | P_out | Q_out
1 | 2 | 20.4672 | 7.872 | 2.0655e-08 | 0 | 0 | 0 | 0 | 0 | 1 | -90 | 90 | 0.00025542 | 6.1964e-05 | -0.0002554 | -6.4022e-05
1 | 3 | 61.7997 | 23.7691 | 6.2367e-08 | 0 | 0 | 0 | 0 | 0 | 1 | -90 | 90 | -0.00051832 | -0.00012784 | 0.0005185 | 0.00012167