## bus_data
BUS_I | BUS_TYPE | Pd | Qd | Gs | Bs | area | Vm | Va | baseKV | zone | Vmax | Vmin
19 | 1 | 0.0010196 | 0.00025554 | 0 | 0 | 1 | 0.97149 | -0.20281 | 0.4 | 1 | 1.1 | 0.9
20 | 1 | 0 | 0 | 0 | 0 | 1 | 0.97152 | -0.20254 | 0.4 | 1 | 1.1 | 0.9
35 | 1 | 0.0013929 | 0.00034911 | 0 | 0 | 1 | 0.97179 | -0.19989 | 0.4 | 1 | 1.1 | 0.9
54 | 1 | 0.002482 | 0.00062206 | 0 | 0 | 1 | 0.97204 | -0.19809 | 0.4 | 1 | 1.1 | 0.9
31 | 1 | 0.00073848 | 0.00018508 | 0 | 0 | 1 | 0.97215 | -0.19734 | 0.4 | 1 | 1.1 | 0.9
4 | 1 | 0.015677 | 0.003929 | 0 | 0 | 1 | 0.99902 | -0.0068531 | 0.4 | 1 | 1.1 | 0.9
6 | 3 | 0 | 0 | 0 | 0 | 1 | 1 | 0 | 0.4 | 1 | 1.1 | 0.9
7 | 1 | 0.0025659 | 0.00064308 | 0 | 0 | 1 | 0.99835 | -0.011308 | 0.4 | 1 | 1.1 | 0.9
66 | 1 | 0 | 0 | 0 | 0 | 1 | 0.99352 | -0.04503 | 0.4 | 1 | 1.1 | 0.9
10 | 1 | 0 | 0 | 0 | 0 | 1 | 0.99268 | -0.050501 | 0.4 | 1 | 1.1 | 0.9
8 | 1 | 0 | 0 | 0 | 0 | 1 | 0.9739 | -0.18317 | 0.4 | 1 | 1.1 | 0.9
9 | 1 | 0 | 0 | 0 | 0 | 1 | 0.97938 | -0.14407 | 0.4 | 1 | 1.1 | 0.9
18 | 1 | 0.016967 | 0.0042524 | 0 | 0 | 1 | 0.97014 | -0.21022 | 0.4 | 1 | 1.1 | 0.9
81 | 1 | 0.059686 | 0.014959 | 0 | 0 | 1 | 0.97641 | -0.16529 | 0.4 | 1 | 1.1 | 0.9
76 | 1 | 0 | 0 | 0 | 0 | 1 | 0.98298 | -0.11851 | 0.4 | 1 | 1.1 | 0.9
65 | 1 | 0.00033395 | 8.3695e-05 | 0 | 0 | 1 | 0.98569 | -0.10019 | 0.4 | 1 | 1.1 | 0.9
14 | 1 | 0.0016054 | 0.00040235 | 0 | 0 | 1 | 0.98996 | -0.06945 | 0.4 | 1 | 1.1 | 0.9
13 | 1 | 0.0042487 | 0.0010648 | 0 | 0 | 1 | 0.99235 | -0.052837 | 0.4 | 1 | 1.1 | 0.9
78 | 1 | 0 | 0 | 0 | 0 | 1 | 0.9834 | -0.11558 | 0.4 | 1 | 1.1 | 0.9
75 | 1 | 0.0017787 | 0.00044577 | 0 | 0 | 1 | 0.98287 | -0.11932 | 0.4 | 1 | 1.1 | 0.9
16 | 1 | 0.001786 | 0.0004476 | 0 | 0 | 1 | 0.98935 | -0.073743 | 0.4 | 1 | 1.1 | 0.9
15 | 1 | 0.0032181 | 0.00080654 | 0 | 0 | 1 | 0.97543 | -0.17238 | 0.4 | 1 | 1.1 | 0.9
17 | 1 | 0.0028953 | 0.00072563 | 0 | 0 | 1 | 0.97546 | -0.17223 | 0.4 | 1 | 1.1 | 0.9
12 | 1 | 0.0018499 | 0.00046363 | 0 | 0 | 1 | 0.99224 | -0.053603 | 0.4 | 1 | 1.1 | 0.9
11 | 1 | 0.002039 | 0.00051102 | 0 | 0 | 1 | 0.99222 | -0.05379 | 0.4 | 1 | 1.1 | 0.9
73 | 1 | 0.0017866 | 0.00044777 | 0 | 0 | 1 | 0.98849 | -0.079732 | 0.4 | 1 | 1.1 | 0.9
92 | 1 | 0.006939 | 0.0017391 | 0 | 0 | 1 | 0.97556 | -0.17147 | 0.4 | 1 | 1.1 | 0.9
74 | 1 | 0.0018989 | 0.00047591 | 0 | 0 | 1 | 0.98648 | -0.093836 | 0.4 | 1 | 1.1 | 0.9
93 | 1 | 0 | 0 | 0 | 0 | 1 | 0.97574 | -0.17022 | 0.4 | 1 | 1.1 | 0.9
21 | 1 | 0 | 0 | 0 | 0 | 1 | 0.97154 | -0.20239 | 0.4 | 1 | 1.1 | 0.9
22 | 1 | 0 | 0 | 0 | 0 | 1 | 0.97148 | -0.20289 | 0.4 | 1 | 1.1 | 0.9
47 | 1 | 0.0068259 | 0.0017107 | 0 | 0 | 1 | 0.97541 | -0.17387 | 0.4 | 1 | 1.1 | 0.9
52 | 1 | 0 | 0 | 0 | 0 | 1 | 0.97402 | -0.18409 | 0.4 | 1 | 1.1 | 0.9
40 | 1 | 0.00034697 | 8.6958e-05 | 0 | 0 | 1 | 0.97604 | -0.16931 | 0.4 | 1 | 1.1 | 0.9
23 | 1 | 0.0002619 | 6.5639e-05 | 0 | 0 | 1 | 0.97154 | -0.20243 | 0.4 | 1 | 1.1 | 0.9
24 | 1 | 0.00025145 | 6.302e-05 | 0 | 0 | 1 | 0.9719 | -0.19976 | 0.4 | 1 | 1.1 | 0.9
25 | 1 | 0.00049127 | 0.00012312 | 0 | 0 | 1 | 0.97139 | -0.20352 | 0.4 | 1 | 1.1 | 0.9
41 | 1 | 0 | 0 | 0 | 0 | 1 | 0.972 | -0.19904 | 0.4 | 1 | 1.1 | 0.9
26 | 1 | 0 | 0 | 0 | 0 | 1 | 0.97142 | -0.20344 | 0.4 | 1 | 1.1 | 0.9
71 | 1 | 0.00011479 | 2.8768e-05 | 0 | 0 | 1 | 0.97138 | -0.20379 | 0.4 | 1 | 1.1 | 0.9
60 | 1 | 0 | 0 | 0 | 0 | 1 | 0.97171 | -0.20123 | 0.4 | 1 | 1.1 | 0.9
68 | 1 | 0.00013592 | 3.4065e-05 | 0 | 0 | 1 | 0.97134 | -0.20401 | 0.4 | 1 | 1.1 | 0.9
46 | 1 | 0 | 0 | 0 | 0 | 1 | 0.97348 | -0.18805 | 0.4 | 1 | 1.1 | 0.9
50 | 1 | 0 | 0 | 0 | 0 | 1 | 0.97393 | -0.18474 | 0.4 | 1 | 1.1 | 0.9
45 | 1 | 0.0011454 | 0.00028706 | 0 | 0 | 1 | 0.97246 | -0.19558 | 0.4 | 1 | 1.1 | 0.9
42 | 1 | 0.00017728 | 4.443e-05 | 0 | 0 | 1 | 0.97193 | -0.19958 | 0.4 | 1 | 1.1 | 0.9
43 | 1 | 0.00020684 | 5.1839e-05 | 0 | 0 | 1 | 0.97224 | -0.19729 | 0.4 | 1 | 1.1 | 0.9
61 | 1 | 8.6382e-05 | 2.1649e-05 | 0 | 0 | 1 | 0.97168 | -0.20153 | 0.4 | 1 | 1.1 | 0.9
62 | 1 | 0.00022139 | 5.5486e-05 | 0 | 0 | 1 | 0.97169 | -0.2014 | 0.4 | 1 | 1.1 | 0.9
44 | 1 | 0.00014878 | 3.7287e-05 | 0 | 0 | 1 | 0.97192 | -0.19968 | 0.4 | 1 | 1.1 | 0.9
69 | 1 | 0.00023646 | 5.9262e-05 | 0 | 0 | 1 | 0.97131 | -0.20424 | 0.4 | 1 | 1.1 | 0.9
27 | 1 | 0.00023381 | 5.86e-05 | 0 | 0 | 1 | 0.97276 | -0.1929 | 0.4 | 1 | 1.1 | 0.9
28 | 1 | 0.00047596 | 0.00011929 | 0 | 0 | 1 | 0.97277 | -0.19283 | 0.4 | 1 | 1.1 | 0.9
29 | 1 | 0 | 0 | 0 | 0 | 1 | 0.97278 | -0.19278 | 0.4 | 1 | 1.1 | 0.9
30 | 1 | 0.0020834 | 0.00052215 | 0 | 0 | 1 | 0.97316 | -0.19003 | 0.4 | 1 | 1.1 | 0.9
53 | 1 | 0.0008484 | 0.00021263 | 0 | 0 | 1 | 0.97378 | -0.18553 | 0.4 | 1 | 1.1 | 0.9
33 | 1 | 0.00094385 | 0.00023655 | 0 | 0 | 1 | 0.97578 | -0.17113 | 0.4 | 1 | 1.1 | 0.9
32 | 1 | 0.00065823 | 0.00016497 | 0 | 0 | 1 | 0.97616 | -0.16839 | 0.4 | 1 | 1.1 | 0.9
34 | 1 | 0 | 0 | 0 | 0 | 1 | 0.97711 | -0.16158 | 0.4 | 1 | 1.1 | 0.9
36 | 1 | 0 | 0 | 0 | 0 | 1 | 0.97865 | -0.15051 | 0.4 | 1 | 1.1 | 0.9
37 | 1 | 0.00060651 | 0.000152 | 0 | 0 | 1 | 0.97619 | -0.16823 | 0.4 | 1 | 1.1 | 0.9
38 | 1 | 0.0027597 | 0.00069165 | 0 | 0 | 1 | 0.97737 | -0.15973 | 0.4 | 1 | 1.1 | 0.9
39 | 1 | 0.00075788 | 0.00018994 | 0 | 0 | 1 | 0.98121 | -0.13212 | 0.4 | 1 | 1.1 | 0.9
49 | 1 | 0.00054725 | 0.00013715 | 0 | 0 | 1 | 0.97712 | -0.1615 | 0.4 | 1 | 1.1 | 0.9
48 | 1 | 0.0009803 | 0.00024569 | 0 | 0 | 1 | 0.98114 | -0.13258 | 0.4 | 1 | 1.1 | 0.9
55 | 1 | 0.00058444 | 0.00014647 | 0 | 0 | 1 | 0.97689 | -0.16316 | 0.4 | 1 | 1.1 | 0.9
51 | 1 | 0.00097223 | 0.00024366 | 0 | 0 | 1 | 0.97388 | -0.18512 | 0.4 | 1 | 1.1 | 0.9
59 | 1 | 0.00088773 | 0.00022249 | 0 | 0 | 1 | 0.97398 | -0.18437 | 0.4 | 1 | 1.1 | 0.9
63 | 1 | 0.0016842 | 0.0004221 | 0 | 0 | 1 | 0.97398 | -0.18438 | 0.4 | 1 | 1.1 | 0.9
64 | 1 | 0.00027637 | 6.9265e-05 | 0 | 0 | 1 | 0.97168 | -0.20151 | 0.4 | 1 | 1.1 | 0.9
70 | 1 | 0.00047565 | 0.00011921 | 0 | 0 | 1 | 0.97129 | -0.20443 | 0.4 | 1 | 1.1 | 0.9
56 | 1 | 0.00085556 | 0.00021442 | 0 | 0 | 1 | 0.97683 | -0.16363 | 0.4 | 1 | 1.1 | 0.9
57 | 1 | 0 | 0 | 0 | 0 | 1 | 0.97676 | -0.1641 | 0.4 | 1 | 1.1 | 0.9
58 | 1 | 0 | 0 | 0 | 0 | 1 | 0.97664 | -0.16496 | 0.4 | 1 | 1.1 | 0.9
67 | 1 | 0.00093754 | 0.00023497 | 0 | 0 | 1 | 0.97661 | -0.16522 | 0.4 | 1 | 1.1 | 0.9
80 | 1 | 0.0017045 | 0.00042718 | 0 | 0 | 1 | 0.98572 | -0.099217 | 0.4 | 1 | 1.1 | 0.9
77 | 1 | 0.0030584 | 0.0007665 | 0 | 0 | 1 | 0.98282 | -0.11968 | 0.4 | 1 | 1.1 | 0.9
79 | 1 | 0.0036184 | 0.00090686 | 0 | 0 | 1 | 0.98215 | -0.12442 | 0.4 | 1 | 1.1 | 0.9
82 | 1 | 0 | 0 | 0 | 0 | 1 | 0.97968 | -0.142 | 0.4 | 1 | 1.1 | 0.9
85 | 1 | 0.0090536 | 0.0022691 | 0 | 0 | 1 | 0.97919 | -0.14549 | 0.4 | 1 | 1.1 | 0.9
83 | 1 | 0.013674 | 0.0034269 | 0 | 0 | 1 | 0.97942 | -0.14389 | 0.4 | 1 | 1.1 | 0.9
87 | 1 | 0.00078038 | 0.00019558 | 0 | 0 | 1 | 0.97782 | -0.15531 | 0.4 | 1 | 1.1 | 0.9
88 | 1 | 0 | 0 | 0 | 0 | 1 | 0.97787 | -0.15494 | 0.4 | 1 | 1.1 | 0.9
86 | 1 | 0 | 0 | 0 | 0 | 1 | 0.97797 | -0.15421 | 0.4 | 1 | 1.1 | 0.9
84 | 1 | 0.0023439 | 0.00058745 | 0 | 0 | 1 | 0.97932 | -0.14457 | 0.4 | 1 | 1.1 | 0.9
90 | 1 | 0.0032055 | 0.00080338 | 0 | 0 | 1 | 0.97663 | -0.16378 | 0.4 | 1 | 1.1 | 0.9
89 | 1 | 0.0084079 | 0.0021072 | 0 | 0 | 1 | 0.97792 | -0.1546 | 0.4 | 1 | 1.1 | 0.9
91 | 1 | 0.0032076 | 0.0008039 | 0 | 0 | 1 | 0.97643 | -0.16525 | 0.4 | 1 | 1.1 | 0.9
95 | 1 | 0.0033307 | 0.00083474 | 0 | 0 | 1 | 0.97625 | -0.16655 | 0.4 | 1 | 1.1 | 0.9
94 | 1 | 0.0028928 | 0.000725 | 0 | 0 | 1 | 0.97597 | -0.16857 | 0.4 | 1 | 1.1 | 0.9

## generator_data
GEN_BUS | PG | QG | QMAX | QMIN | VG | MBASE | GEN_STATUS | PMAX | PMIN
6 | 0.21882 | 0.055369 | 10 | -10 | 1 | 100 | 1 | 10 | 0

## branch_data
F_BUS | T_BUS | BR_R | BR_X | BR_B | RATE_A | RATE_B | RATE_C | TAP | SHIFT | BR_STATUS | ANGMIN | ANGMAX | P_in | Q_in | P_out | Q_out
19 | 20 | 3.3147 | 1.2749 | 3.3451e-09 | 0 | 0 | 0 | 0 | 0 | 1 | -90 | 90 | -0.0010196 | -0.00025554 | 0.0010196 | 0.00025524
20 | 21 | 1.2059 | 0.4638 | 1.2169e-09 | 0 | 0 | 0 | 0 | 0 | 1 | -90 | 90 | -0.001511 | -0.0003761 | 0.001511 | 0.000376
20 | 22 | 8.485 | 3.2635 | 8.5628e-09 | 0 | 0 | 0 | 0 | 0 | 1 | -90 | 90 | 0.00049132 | 0.00012086 | -0.0004913 | -0.00012166
35 | 54 | 15.8097 | 6.0807 | 1.5955e-08 | 0 | 0 | 0 | 0 | 0 | 1 | -90 | 90 | -0.0013929 | -0.00034911 | 0.0013933 | 0.00034773
54 | 31 | 2.3807 | 0.91566 | 2.4026e-09 | 0 | 0 | 0 | 0 | 0 | 1 | -90 | 90 | -0.0038752 | -0.0009698 | 0.0038756 | 0.00096972
31 | 29 | 12.1346 | 4.6672 | 1.2246e-08 | 0 | 0 | 0 | 0 | 0 | 1 | -90 | 90 | -0.0046141 | -0.0011548 | 0.004617 | 0.0011548
4 | 6 | 5.6878 | 2.1876 | 5.74e-09 | 0 | 0 | 0 | 0 | 0 | 1 | -90 | 90 | -0.015677 | -0.003929 | 0.015692 | 0.0039341
6 | 7 | 0.89322 | 0.34355 | 1.8028e-09 | 0 | 0 | 0 | 0 | 0 | 1 | -90 | 90 | 0.16809 | 0.042589 | -0.16782 | -0.042486
6 | 66 | 16.8562 | 6.4832 | 3.4022e-08 | 0 | 0 | 0 | 0 | 0 | 1 | -90 | 90 | 0.035046 | 0.0088451 | -0.034825 | -0.0087638
7 | 10 | 3.1218 | 1.2007 | 6.301e-09 | 0 | 0 | 0 | 0 | 0 | 1 | -90 | 90 | 0.16525 | 0.041843 | -0.16434 | -0.041494
66 | 65 | 20.3691 | 7.8343 | 4.1112e-08 | 0 | 0 | 0 | 0 | 0 | 1 | -90 | 90 | 0.034825 | 0.0087638 | -0.034559 | -0.0086655
10 | 14 | 1.5759 | 0.60611 | 3.1807e-09 | 0 | 0 | 0 | 0 | 0 | 1 | -90 | 90 | 0.1562 | 0.039454 | -0.15579 | -0.039295
10 | 13 | 3.6827 | 1.4164 | 3.7165e-09 | 0 | 0 | 0 | 0 | 0 | 1 | -90 | 90 | 0.0081407 | 0.0020399 | -0.0081381 | -0.0020393
8 | 9 | 28.5903 | 10.9963 | 2.8853e-08 | 0 | 0 | 0 | 0 | 0 | 1 | -90 | 90 | -0.01703 | -0.004275 | 0.017123 | 0.004308
8 | 18 | 19.6139 | 7.5438 | 1.9794e-08 | 0 | 0 | 0 | 0 | 0 | 1 | -90 | 90 | 0.01703 | 0.004275 | -0.016967 | -0.0042524
9 | 81 | 4.4291 | 1.7035 | 4.4698e-09 | 0 | 0 | 0 | 0 | 0 | 1 | -90 | 90 | 0.059861 | 0.015026 | -0.059685 | -0.014959
9 | 76 | 4.1791 | 1.6074 | 4.2175e-09 | 0 | 0 | 0 | 0 | 0 | 1 | -90 | 90 | -0.076985 | -0.019334 | 0.077259 | 0.019439
76 | 78 | 0.45292 | 0.1742 | 4.5708e-10 | 0 | 0 | 0 | 0 | 0 | 1 | -90 | 90 | -0.082097 | -0.020651 | 0.08213 | 0.020664
76 | 75 | 2.1038 | 0.80915 | 2.1231e-09 | 0 | 0 | 0 | 0 | 0 | 1 | -90 | 90 | 0.0048377 | 0.0012122 | -0.0048371 | -0.0012122
65 | 39 | 11.7673 | 4.5259 | 2.375e-08 | 0 | 0 | 0 | 0 | 0 | 1 | -90 | 90 | 0.034225 | 0.0085819 | -0.034074 | -0.0085262
14 | 16 | 0.35962 | 0.13832 | 7.2584e-10 | 0 | 0 | 0 | 0 | 0 | 1 | -90 | 90 | 0.15418 | 0.038892 | -0.15409 | -0.038857
13 | 12 | 2.5238 | 0.9707 | 2.547e-09 | 0 | 0 | 0 | 0 | 0 | 1 | -90 | 90 | 0.0038894 | 0.00097446 | -0.0038889 | -0.00097455
78 | 79 | 1.7479 | 0.67226 | 1.7639e-09 | 0 | 0 | 0 | 0 | 0 | 1 | -90 | 90 | 0.063913 | 0.016061 | -0.063834 | -0.016031
78 | 80 | 1.4237 | 0.54756 | 2.8735e-09 | 0 | 0 | 0 | 0 | 0 | 1 | -90 | 90 | -0.14604 | -0.036725 | 0.14638 | 0.036853
75 | 77 | 1.4651 | 0.56349 | 1.4785e-09 | 0 | 0 | 0 | 0 | 0 | 1 | -90 | 90 | 0.0030585 | 0.00076642 | -0.0030583 | -0.0007665
16 | 73 | 0.50688 | 0.19496 | 1.0231e-09 | 0 | 0 | 0 | 0 | 0 | 1 | -90 | 90 | 0.1523 | 0.038409 | -0.15217 | -0.03836
15 | 17 | 0.57342 | 0.22055 | 5.7869e-10 | 0 | 0 | 0 | 0 | 0 | 1 | -90 | 90 | -0.0032181 | -0.00080655 | 0.0032182 | 0.00080652
17 | 92 | 1.5461 | 0.59464 | 1.5603e-09 | 0 | 0 | 0 | 0 | 0 | 1 | -90 | 90 | -0.0061134 | -0.0015322 | 0.0061141 | 0.0015323
12 | 11 | 1.176 | 0.45232 | 1.1868e-09 | 0 | 0 | 0 | 0 | 0 | 1 | -90 | 90 | 0.002039 | 0.00051092 | -0.002039 | -0.00051102
73 | 74 | 1.2044 | 0.46324 | 2.4309e-09 | 0 | 0 | 0 | 0 | 0 | 1 | -90 | 90 | 0.15039 | 0.037912 | -0.15009 | -0.037799
92 | 93 | 1.1859 | 0.45612 | 1.1968e-09 | 0 | 0 | 0 | 0 | 0 | 1 | -90 | 90 | -0.013053 | -0.0032714 | 0.013055 | 0.0032721
74 | 80 | 0.46414 | 0.17852 | 9.3681e-10 | 0 | 0 | 0 | 0 | 0 | 1 | -90 | 90 | 0.14819 | 0.037323 | -0.14808 | -0.03728
93 | 94 | 1.567 | 0.60267 | 1.5813e-09 | 0 | 0 | 0 | 0 | 0 | 1 | -90 | 90 | -0.013055 | -0.0032721 | 0.013058 | 0.0032731
21 | 23 | 1.9791 | 0.7612 | 1.9973e-09 | 0 | 0 | 0 | 0 | 0 | 1 | -90 | 90 | 0.0002619 | 6.5451e-05 | -0.0002619 | -6.5639e-05
21 | 24 | 17.956 | 6.9062 | 1.8121e-08 | 0 | 0 | 0 | 0 | 0 | 1 | -90 | 90 | -0.0017729 | -0.00044145 | 0.0017735 | 0.00043998
22 | 25 | 15.5903 | 5.9963 | 1.5733e-08 | 0 | 0 | 0 | 0 | 0 | 1 | -90 | 90 | 0.0004913 | 0.00012166 | -0.00049126 | -0.00012312
47 | 52 | 14.1042 | 5.4247 | 2.8467e-08 | 0 | 0 | 0 | 0 | 0 | 1 | -90 | 90 | 0.0088177 | 0.0021882 | -0.0088055 | -0.0021862
47 | 40 | 3.5754 | 1.3752 | 7.2165e-09 | 0 | 0 | 0 | 0 | 0 | 1 | -90 | 90 | -0.015644 | -0.0038989 | 0.015653 | 0.003902
52 | 59 | 1.359 | 0.5227 | 1.3715e-09 | 0 | 0 | 0 | 0 | 0 | 1 | -90 | 90 | 0.002572 | 0.00064449 | -0.0025719 | -0.00064458
52 | 50 | 1.2632 | 0.48585 | 1.2748e-09 | 0 | 0 | 0 | 0 | 0 | 1 | -90 | 90 | 0.0062335 | 0.0015417 | -0.006233 | -0.0015416
40 | 37 | 0.82627 | 0.3178 | 1.6677e-09 | 0 | 0 | 0 | 0 | 0 | 1 | -90 | 90 | -0.016 | -0.0039889 | 0.016003 | 0.0039897
24 | 41 | 4.2793 | 1.6459 | 4.3186e-09 | 0 | 0 | 0 | 0 | 0 | 1 | -90 | 90 | -0.002025 | -0.000503 | 0.0020252 | 0.00050267
41 | 42 | 3.3556 | 1.2906 | 3.3864e-09 | 0 | 0 | 0 | 0 | 0 | 1 | -90 | 90 | 0.0018738 | 0.00045647 | -0.0018737 | -0.00045674
41 | 43 | 5.3509 | 2.058 | 5.4e-09 | 0 | 0 | 0 | 0 | 0 | 1 | -90 | 90 | -0.003899 | -0.00095914 | 0.0038999 | 0.00095898
26 | 71 | 33.3939 | 12.8438 | 3.37e-08 | 0 | 0 | 0 | 0 | 0 | 1 | -90 | 90 | 0.00011479 | 2.559e-05 | -0.00011478 | -2.8768e-05
26 | 60 | 27.0251 | 10.3943 | 2.7273e-08 | 0 | 0 | 0 | 0 | 0 | 1 | -90 | 90 | -0.0009629 | -0.00023654 | 0.00096318 | 0.00023408
26 | 68 | 8.0761 | 3.1062 | 8.1502e-09 | 0 | 0 | 0 | 0 | 0 | 1 | -90 | 90 | 0.00084811 | 0.00021095 | -0.00084804 | -0.0002117
60 | 61 | 37.1262 | 14.2793 | 3.7467e-08 | 0 | 0 | 0 | 0 | 0 | 1 | -90 | 90 | 8.6383e-05 | 1.8113e-05 | -8.638e-05 | -2.165e-05
60 | 62 | 4.164 | 1.6015 | 4.2022e-09 | 0 | 0 | 0 | 0 | 0 | 1 | -90 | 90 | 0.00049777 | 0.00012387 | -0.00049775 | -0.00012427
60 | 44 | 11.6387 | 4.4764 | 1.1746e-08 | 0 | 0 | 0 | 0 | 0 | 1 | -90 | 90 | -0.0015473 | -0.00037606 | 0.0015476 | 0.00037507
68 | 69 | 4.0375 | 1.5529 | 4.0745e-09 | 0 | 0 | 0 | 0 | 0 | 1 | -90 | 90 | 0.00071213 | 0.00017763 | -0.0007121 | -0.00017801
46 | 50 | 7.5439 | 2.9015 | 7.6131e-09 | 0 | 0 | 0 | 0 | 0 | 1 | -90 | 90 | -0.0052584 | -0.0012982 | 0.0052607 | 0.0012983
46 | 45 | 17.203 | 6.6165 | 1.7361e-08 | 0 | 0 | 0 | 0 | 0 | 1 | -90 | 90 | 0.0052584 | 0.0012982 | -0.0052531 | -0.0012978
50 | 51 | 4.7944 | 1.844 | 4.8384e-09 | 0 | 0 | 0 | 0 | 0 | 1 | -90 | 90 | 0.00097226 | 0.00024323 | -0.00097221 | -0.00024367
45 | 43 | 4.9535 | 1.9052 | 4.9989e-09 | 0 | 0 | 0 | 0 | 0 | 1 | -90 | 90 | 0.0041077 | 0.0010107 | -0.0041067 | -0.0010108
42 | 44 | 0.65234 | 0.2509 | 6.5833e-10 | 0 | 0 | 0 | 0 | 0 | 1 | -90 | 90 | 0.0016964 | 0.00041231 | -0.0016964 | -0.00041236
62 | 64 | 5.1246 | 1.971 | 5.1716e-09 | 0 | 0 | 0 | 0 | 0 | 1 | -90 | 90 | 0.00027637 | 6.8779e-05 | -0.00027636 | -6.9265e-05
69 | 70 | 4.9407 | 1.9003 | 4.986e-09 | 0 | 0 | 0 | 0 | 0 | 1 | -90 | 90 | 0.00047565 | 0.00011875 | -0.00047564 | -0.00011921
27 | 28 | 3.6396 | 1.3998 | 3.673e-09 | 0 | 0 | 0 | 0 | 0 | 1 | -90 | 90 | -0.00023381 | -5.86e-05 | 0.00023381 | 5.8253e-05
28 | 29 | 0.95226 | 0.36626 | 9.61e-10 | 0 | 0 | 0 | 0 | 0 | 1 | -90 | 90 | -0.00070976 | -0.00017754 | 0.00070976 | 0.00017745
29 | 30 | 6.3324 | 2.4355 | 6.3905e-09 | 0 | 0 | 0 | 0 | 0 | 1 | -90 | 90 | -0.0053268 | -0.0013322 | 0.0053288 | 0.0013324
30 | 53 | 7.461 | 2.8696 | 7.5295e-09 | 0 | 0 | 0 | 0 | 0 | 1 | -90 | 90 | -0.0074121 | -0.0018545 | 0.0074167 | 0.0018556
53 | 33 | 21.4886 | 8.2648 | 2.1686e-08 | 0 | 0 | 0 | 0 | 0 | 1 | -90 | 90 | -0.0082651 | -0.0020682 | 0.0082816 | 0.0020725
33 | 32 | 3.6696 | 1.4114 | 3.7032e-09 | 0 | 0 | 0 | 0 | 0 | 1 | -90 | 90 | -0.0092254 | -0.002309 | 0.0092289 | 0.00231
32 | 34 | 8.5328 | 3.2818 | 8.6111e-09 | 0 | 0 | 0 | 0 | 0 | 1 | -90 | 90 | -0.0098871 | -0.002475 | 0.0098964 | 0.0024777
34 | 36 | 5.167 | 1.9873 | 1.0429e-08 | 0 | 0 | 0 | 0 | 0 | 1 | -90 | 90 | -0.026521 | -0.0066242 | 0.026561 | 0.0066388
34 | 37 | 4.9269 | 1.8949 | 9.9441e-09 | 0 | 0 | 0 | 0 | 0 | 1 | -90 | 90 | 0.016624 | 0.0041465 | -0.016609 | -0.0041417
36 | 38 | 20.0698 | 7.7192 | 2.0254e-08 | 0 | 0 | 0 | 0 | 0 | 1 | -90 | 90 | 0.0056932 | 0.0014223 | -0.005686 | -0.0014214
36 | 39 | 7.094 | 2.7285 | 1.4318e-08 | 0 | 0 | 0 | 0 | 0 | 1 | -90 | 90 | -0.032254 | -0.008061 | 0.032336 | 0.0080911
38 | 49 | 7.4585 | 2.8687 | 7.527e-09 | 0 | 0 | 0 | 0 | 0 | 1 | -90 | 90 | 0.0029263 | 0.00072976 | -0.0029256 | -0.00073021
39 | 48 | 5.8607 | 2.2541 | 5.9145e-09 | 0 | 0 | 0 | 0 | 0 | 1 | -90 | 90 | 0.00098035 | 0.00024514 | -0.00098029 | -0.00024569
49 | 55 | 8.6261 | 3.3177 | 8.7053e-09 | 0 | 0 | 0 | 0 | 0 | 1 | -90 | 90 | 0.0023784 | 0.00059306 | -0.0023778 | -0.00059368
55 | 56 | 3.2582 | 1.2532 | 3.2881e-09 | 0 | 0 | 0 | 0 | 0 | 1 | -90 | 90 | 0.0017934 | 0.0004472 | -0.0017933 | -0.00044747
59 | 63 | 0.043174 | 0.016605 | 4.357e-11 | 0 | 0 | 0 | 0 | 0 | 1 | -90 | 90 | 0.0016842 | 0.0004221 | -0.0016842 | -0.0004221
56 | 57 | 6.1163 | 2.3524 | 6.1725e-09 | 0 | 0 | 0 | 0 | 0 | 1 | -90 | 90 | 0.00093773 | 0.00023305 | -0.00093767 | -0.00023361
57 | 58 | 11.3064 | 4.3486 | 1.141e-08 | 0 | 0 | 0 | 0 | 0 | 1 | -90 | 90 | 0.00093767 | 0.00023361 | -0.00093756 | -0.00023466
58 | 67 | 3.3836 | 1.3014 | 3.4147e-09 | 0 | 0 | 0 | 0 | 0 | 1 | -90 | 90 | 0.00093756 | 0.00023466 | -0.00093753 | -0.00023497
79 | 82 | 3.6747 | 1.4133 | 3.7084e-09 | 0 | 0 | 0 | 0 | 0 | 1 | -90 | 90 | 0.060216 | 0.015124 | -0.060069 | -0.015068
82 | 85 | 0.99282 | 0.38185 | 1.0019e-09 | 0 | 0 | 0 | 0 | 0 | 1 | -90 | 90 | 0.044047 | 0.011052 | -0.044026 | -0.011044
82 | 83 | 1.4726 | 0.56638 | 1.4861e-09 | 0 | 0 | 0 | 0 | 0 | 1 | -90 | 90 | 0.016022 | 0.0040156 | -0.016018 | -0.0040141
85 | 86 | 3.1152 | 1.1982 | 3.1438e-09 | 0 | 0 | 0 | 0 | 0 | 1 | -90 | 90 | 0.034972 | 0.0087751 | -0.03493 | -0.0087592
83 | 84 | 3.6413 | 1.4005 | 3.6747e-09 | 0 | 0 | 0 | 0 | 0 | 1 | -90 | 90 | 0.0023441 | 0.00058718 | -0.0023439 | -0.00058745
87 | 88 | 5.8657 | 2.2561 | 5.9196e-09 | 0 | 0 | 0 | 0 | 0 | 1 | -90 | 90 | -0.00078037 | -0.00019558 | 0.00078041 | 0.00019503
88 | 89 | 5.4904 | 2.1117 | 5.5407e-09 | 0 | 0 | 0 | 0 | 0 | 1 | -90 | 90 | -0.00078041 | -0.00019503 | 0.00078045 | 0.00019452
86 | 90 | 4.6363 | 1.7832 | 4.6789e-09 | 0 | 0 | 0 | 0 | 0 | 1 | -90 | 90 | 0.025741 | 0.0064573 | -0.025707 | -0.0064446
86 | 89 | 0.52927 | 0.20357 | 5.3413e-10 | 0 | 0 | 0 | 0 | 0 | 1 | -90 | 90 | 0.0091888 | 0.0023019 | -0.0091883 | -0.0023018
90 | 91 | 0.80978 | 0.31145 | 8.1721e-10 | 0 | 0 | 0 | 0 | 0 | 1 | -90 | 90 | 0.022502 | 0.0056413 | -0.022497 | -0.0056396
91 | 95 | 0.84168 | 0.32372 | 8.494e-10 | 0 | 0 | 0 | 0 | 0 | 1 | -90 | 90 | 0.01929 | 0.0048357 | -0.019286 | -0.0048344
95 | 94 | 1.57 | 0.60385 | 1.5844e-09 | 0 | 0 | 0 | 0 | 0 | 1 | -90 | 90 | 0.015955 | 0.0039997 | -0.015951 | -0.0039981