## bus_data
BUS_I | BUS_TYPE | Pd | Qd | Gs | Bs | area | Vm | Va | baseKV | zone | Vmax | Vmin
78 | 1 | 0.00019944 | 4.9985e-05 | 0 | 0 | 1 | 0.97123 | -0.2091 | 0.4 | 1 | 1.1 | 0.9
79 | 1 | 0 | 0 | 0 | 0 | 1 | 0.97124 | -0.20899 | 0.4 | 1 | 1.1 | 0.9
80 | 1 | 0.00026392 | 6.6145e-05 | 0 | 0 | 1 | 0.97123 | -0.20907 | 0.4 | 1 | 1.1 | 0.9
31 | 1 | 0.0029397 | 0.00073677 | 0 | 0 | 1 | 0.99434 | -0.039702 | 0.4 | 1 | 1.1 | 0.9
32 | 1 | 0.00090831 | 0.00022765 | 0 | 0 | 1 | 0.99448 | -0.038768 | 0.4 | 1 | 1.1 | 0.9
33 | 1 | 0.0025868 | 0.00064831 | 0 | 0 | 1 | 0.99427 | -0.040206 | 0.4 | 1 | 1.1 | 0.9
34 | 1 | 0 | 0 | 0 | 0 | 1 | 0.99511 | -0.034284 | 0.4 | 1 | 1.1 | 0.9
76 | 1 | 0.00085238 | 0.00021363 | 0 | 0 | 1 | 0.99529 | -0.033025 | 0.4 | 1 | 1.1 | 0.9
77 | 1 | 0.0010442 | 0.00026169 | 0 | 0 | 1 | 0.99511 | -0.034337 | 0.4 | 1 | 1.1 | 0.9
153 | 1 | 0.0042329 | 0.0010609 | 0 | 0 | 1 | 0.99657 | -0.024038 | 0.4 | 1 | 1.1 | 0.9
216 | 1 | 0.00065092 | 0.00016314 | 0 | 0 | 1 | 0.99484 | -0.036227 | 0.4 | 1 | 1.1 | 0.9
46 | 1 | 0.00019928 | 4.9945e-05 | 0 | 0 | 1 | 0.97078 | -0.2124 | 0.4 | 1 | 1.1 | 0.9
47 | 1 | 0 | 0 | 0 | 0 | 1 | 0.9708 | -0.2123 | 0.4 | 1 | 1.1 | 0.9
48 | 1 | 0.00014548 | 3.6462e-05 | 0 | 0 | 1 | 0.97078 | -0.21243 | 0.4 | 1 | 1.1 | 0.9
50 | 1 | 0.00043483 | 0.00010898 | 0 | 0 | 1 | 0.9708 | -0.21226 | 0.4 | 1 | 1.1 | 0.9
63 | 1 | 0.0002767 | 6.9347e-05 | 0 | 0 | 1 | 0.97086 | -0.21185 | 0.4 | 1 | 1.1 | 0.9
64 | 1 | 0 | 0 | 0 | 0 | 1 | 0.97098 | -0.21093 | 0.4 | 1 | 1.1 | 0.9
58 | 1 | 0.00019136 | 4.7959e-05 | 0 | 0 | 1 | 0.9717 | -0.20557 | 0.4 | 1 | 1.1 | 0.9
207 | 1 | 0.0003252 | 8.1504e-05 | 0 | 0 | 1 | 0.97175 | -0.20517 | 0.4 | 1 | 1.1 | 0.9
212 | 1 | 0 | 0 | 0 | 0 | 1 | 0.97245 | -0.19987 | 0.4 | 1 | 1.1 | 0.9
206 | 1 | 0.00013732 | 3.4416e-05 | 0 | 0 | 1 | 0.97154 | -0.20679 | 0.4 | 1 | 1.1 | 0.9
221 | 1 | 0.00035714 | 8.9509e-05 | 0 | 0 | 1 | 0.97227 | -0.20126 | 0.4 | 1 | 1.1 | 0.9
211 | 1 | 0 | 0 | 0 | 0 | 1 | 0.97238 | -0.20039 | 0.4 | 1 | 1.1 | 0.9
169 | 1 | 0.00072441 | 0.00018155 | 0 | 0 | 1 | 0.97464 | -0.18331 | 0.4 | 1 | 1.1 | 0.9
83 | 1 | 0.00052328 | 0.00013115 | 0 | 0 | 1 | 0.97468 | -0.18306 | 0.4 | 1 | 1.1 | 0.9
60 | 1 | 0 | 0 | 0 | 0 | 1 | 0.97127 | -0.20883 | 0.4 | 1 | 1.1 | 0.9
220 | 1 | 0.00012618 | 3.1623e-05 | 0 | 0 | 1 | 0.97094 | -0.21125 | 0.4 | 1 | 1.1 | 0.9
86 | 1 | 0.0027884 | 0.00069885 | 0 | 0 | 1 | 0.99503 | -0.034962 | 0.4 | 1 | 1.1 | 0.9
156 | 1 | 0 | 0 | 0 | 0 | 1 | 0.99511 | -0.034419 | 0.4 | 1 | 1.1 | 0.9
87 | 1 | 0.0015529 | 0.00038918 | 0 | 0 | 1 | 0.99479 | -0.036596 | 0.4 | 1 | 1.1 | 0.9
67 | 1 | 0.00021898 | 5.4882e-05 | 0 | 0 | 1 | 0.97514 | -0.17949 | 0.4 | 1 | 1.1 | 0.9
68 | 1 | 0 | 0 | 0 | 0 | 1 | 0.97573 | -0.17514 | 0.4 | 1 | 1.1 | 0.9
69 | 1 | 0 | 0 | 0 | 0 | 1 | 0.97468 | -0.18283 | 0.4 | 1 | 1.1 | 0.9
70 | 1 | 0 | 0 | 0 | 0 | 1 | 0.97612 | -0.17228 | 0.4 | 1 | 1.1 | 0.9
71 | 1 | 0.0004026 | 0.0001009 | 0 | 0 | 1 | 0.97572 | -0.17522 | 0.4 | 1 | 1.1 | 0.9
72 | 1 | 0.00083765 | 0.00020993 | 0 | 0 | 1 | 0.97456 | -0.18374 | 0.4 | 1 | 1.1 | 0.9
194 | 1 | 0.00034681 | 8.6918e-05 | 0 | 0 | 1 | 0.97458 | -0.18358 | 0.4 | 1 | 1.1 | 0.9
81 | 1 | 0.00018328 | 4.5933e-05 | 0 | 0 | 1 | 0.97621 | -0.17162 | 0.4 | 1 | 1.1 | 0.9
191 | 1 | 0.00014621 | 3.6645e-05 | 0 | 0 | 1 | 0.97571 | -0.17529 | 0.4 | 1 | 1.1 | 0.9
203 | 1 | 0.00020969 | 5.2554e-05 | 0 | 0 | 1 | 0.97454 | -0.18387 | 0.4 | 1 | 1.1 | 0.9
192 | 1 | 0.00022607 | 5.6658e-05 | 0 | 0 | 1 | 0.97455 | -0.18382 | 0.4 | 1 | 1.1 | 0.9
193 | 1 | 0.00011105 | 2.7831e-05 | 0 | 0 | 1 | 0.97455 | -0.18383 | 0.4 | 1 | 1.1 | 0.9
214 | 1 | 0.000379 | 9.4987e-05 | 0 | 0 | 1 | 0.97278 | -0.19738 | 0.4 | 1 | 1.1 | 0.9
82 | 1 | 0 | 0 | 0 | 0 | 1 | 0.97683 | -0.16694 | 0.4 | 1 | 1.1 | 0.9
204 | 1 | 0.00014497 | 3.6334e-05 | 0 | 0 | 1 | 0.97453 | -0.18393 | 0.4 | 1 | 1.1 | 0.9
152 | 1 | 0.0041779 | 0.0010471 | 0 | 0 | 1 | 0.99667 | -0.02329 | 0.4 | 1 | 1.1 | 0.9
84 | 1 | 0.00035507 | 8.8989e-05 | 0 | 0 | 1 | 0.97745 | -0.16238 | 0.4 | 1 | 1.1 | 0.9
85 | 1 | 0.00019676 | 4.9312e-05 | 0 | 0 | 1 | 0.97683 | -0.16701 | 0.4 | 1 | 1.1 | 0.9
170 | 1 | 0.00049887 | 0.00012503 | 0 | 0 | 1 | 0.97859 | -0.15392 | 0.4 | 1 | 1.1 | 0.9
190 | 1 | 0.00023248 | 5.8264e-05 | 0 | 0 | 1 | 0.97682 | -0.16704 | 0.4 | 1 | 1.1 | 0.9
210 | 1 | 0.00023026 | 5.7708e-05 | 0 | 0 | 1 | 0.97238 | -0.20043 | 0.4 | 1 | 1.1 | 0.9
213 | 1 | 0.00013337 | 3.3426e-05 | 0 | 0 | 1 | 0.97271 | -0.1979 | 0.4 | 1 | 1.1 | 0.9
167 | 1 | 0 | 0 | 0 | 0 | 1 | 0.98017 | -0.14224 | 0.4 | 1 | 1.1 | 0.9
157 | 1 | 0.0036272 | 0.00090906 | 0 | 0 | 1 | 0.99607 | -0.027652 | 0.4 | 1 | 1.1 | 0.9
155 | 1 | 0.0041452 | 0.0010389 | 0 | 0 | 1 | 0.9948 | -0.036625 | 0.4 | 1 | 1.1 | 0.9
133 | 1 | 0.0019195 | 0.00048106 | 0 | 0 | 1 | 0.9949 | -0.035735 | 0.4 | 1 | 1.1 | 0.9
134 | 1 | 0.0019156 | 0.0004801 | 0 | 0 | 1 | 0.99503 | -0.034834 | 0.4 | 1 | 1.1 | 0.9
135 | 1 | 0.0029518 | 0.00073978 | 0 | 0 | 1 | 0.9949 | -0.035785 | 0.4 | 1 | 1.1 | 0.9
136 | 1 | 0 | 0 | 0 | 0 | 1 | 0.99521 | -0.033577 | 0.4 | 1 | 1.1 | 0.9
137 | 1 | 0.0018887 | 0.00047336 | 0 | 0 | 1 | 0.99559 | -0.030867 | 0.4 | 1 | 1.1 | 0.9
142 | 1 | 0 | 0 | 0 | 0 | 1 | 0.99576 | -0.029732 | 0.4 | 1 | 1.1 | 0.9
143 | 1 | 0 | 0 | 0 | 0 | 1 | 0.99604 | -0.027705 | 0.4 | 1 | 1.1 | 0.9
140 | 1 | 0.0036763 | 0.00092137 | 0 | 0 | 1 | 0.99532 | -0.032804 | 0.4 | 1 | 1.1 | 0.9
138 | 1 | 0.0027783 | 0.00069631 | 0 | 0 | 1 | 0.99502 | -0.03491 | 0.4 | 1 | 1.1 | 0.9
139 | 1 | 0.0017582 | 0.00044063 | 0 | 0 | 1 | 0.99479 | -0.03654 | 0.4 | 1 | 1.1 | 0.9
141 | 1 | 0.0042128 | 0.0010558 | 0 | 0 | 1 | 0.99463 | -0.037688 | 0.4 | 1 | 1.1 | 0.9
144 | 1 | 0.0042171 | 0.0010569 | 0 | 0 | 1 | 0.99441 | -0.039222 | 0.4 | 1 | 1.1 | 0.9
158 | 1 | 0.0012317 | 0.00030868 | 0 | 0 | 1 | 0.99673 | -0.022892 | 0.4 | 1 | 1.1 | 0.9
150 | 1 | 0.0034469 | 0.00086388 | 0 | 0 | 1 | 0.99775 | -0.015755 | 0.4 | 1 | 1.1 | 0.9
145 | 3 | 0.0019761 | 0.00049525 | 0 | 0 | 1 | 1 | 0 | 0.4 | 1 | 1.1 | 0.9
146 | 1 | 0.00089836 | 0.00022515 | 0 | 0 | 1 | 0.9996 | -0.0028071 | 0.4 | 1 | 1.1 | 0.9
147 | 1 | 0 | 0 | 0 | 0 | 1 | 0.99805 | -0.013621 | 0.4 | 1 | 1.1 | 0.9
148 | 1 | 0.0072581 | 0.0018191 | 0 | 0 | 1 | 0.99661 | -0.023833 | 0.4 | 1 | 1.1 | 0.9
149 | 1 | 0.0043351 | 0.0010865 | 0 | 0 | 1 | 0.99739 | -0.018282 | 0.4 | 1 | 1.1 | 0.9
151 | 1 | 0 | 0 | 0 | 0 | 1 | 0.99626 | -0.026327 | 0.4 | 1 | 1.1 | 0.9
168 | 1 | 0 | 0 | 0 | 0 | 1 | 0.98992 | -0.071511 | 0.4 | 1 | 1.1 | 0.9
154 | 1 | 0 | 0 | 0 | 0 | 1 | 0.99701 | -0.020962 | 0.4 | 1 | 1.1 | 0.9
159 | 1 | 0.00055098 | 0.00013809 | 0 | 0 | 1 | 0.98687 | -0.093435 | 0.4 | 1 | 1.1 | 0.9
160 | 1 | 0.0024316 | 0.00060942 | 0 | 0 | 1 | 0.98692 | -0.093089 | 0.4 | 1 | 1.1 | 0.9
164 | 1 | 0.00084787 | 0.0002125 | 0 | 0 | 1 | 0.98719 | -0.091144 | 0.4 | 1 | 1.1 | 0.9
166 | 1 | 0.00059079 | 0.00014807 | 0 | 0 | 1 | 0.98736 | -0.089915 | 0.4 | 1 | 1.1 | 0.9
162 | 1 | 0.0002835 | 7.1052e-05 | 0 | 0 | 1 | 0.98684 | -0.093706 | 0.4 | 1 | 1.1 | 0.9
180 | 1 | 0.00054001 | 0.00013534 | 0 | 0 | 1 | 0.97684 | -0.16659 | 0.4 | 1 | 1.1 | 0.9
178 | 1 | 0.00035922 | 9.003e-05 | 0 | 0 | 1 | 0.97685 | -0.1665 | 0.4 | 1 | 1.1 | 0.9
163 | 1 | 0.00053521 | 0.00013414 | 0 | 0 | 1 | 0.98584 | -0.1009 | 0.4 | 1 | 1.1 | 0.9
165 | 1 | 0.00078874 | 0.00019768 | 0 | 0 | 1 | 0.98146 | -0.13278 | 0.4 | 1 | 1.1 | 0.9
171 | 1 | 0.0003002 | 7.5237e-05 | 0 | 0 | 1 | 0.97939 | -0.14793 | 0.4 | 1 | 1.1 | 0.9
172 | 1 | 0.00053787 | 0.0001348 | 0 | 0 | 1 | 0.97931 | -0.14851 | 0.4 | 1 | 1.1 | 0.9
173 | 1 | 0.00039999 | 0.00010025 | 0 | 0 | 1 | 0.97884 | -0.15199 | 0.4 | 1 | 1.1 | 0.9
174 | 1 | 0.00014563 | 3.6499e-05 | 0 | 0 | 1 | 0.97847 | -0.15468 | 0.4 | 1 | 1.1 | 0.9
175 | 1 | 0 | 0 | 0 | 0 | 1 | 0.97827 | -0.15616 | 0.4 | 1 | 1.1 | 0.9
176 | 1 | 0.00025733 | 6.4492e-05 | 0 | 0 | 1 | 0.97789 | -0.15892 | 0.4 | 1 | 1.1 | 0.9
177 | 1 | 0.00028034 | 7.0259e-05 | 0 | 0 | 1 | 0.97823 | -0.15644 | 0.4 | 1 | 1.1 | 0.9
185 | 1 | 0 | 0 | 0 | 0 | 1 | 0.97727 | -0.16343 | 0.4 | 1 | 1.1 | 0.9
187 | 1 | 0.0001299 | 3.2557e-05 | 0 | 0 | 1 | 0.97816 | -0.15692 | 0.4 | 1 | 1.1 | 0.9
186 | 1 | 0.00011233 | 2.8153e-05 | 0 | 0 | 1 | 0.97716 | -0.16424 | 0.4 | 1 | 1.1 | 0.9
184 | 1 | 0.00011128 | 2.7888e-05 | 0 | 0 | 1 | 0.97717 | -0.16419 | 0.4 | 1 | 1.1 | 0.9
188 | 1 | 0.00048931 | 0.00012263 | 0 | 0 | 1 | 0.97808 | -0.15752 | 0.4 | 1 | 1.1 | 0.9
179 | 1 | 0.00026277 | 6.5856e-05 | 0 | 0 | 1 | 0.97696 | -0.16574 | 0.4 | 1 | 1.1 | 0.9
181 | 1 | 0 | 0 | 0 | 0 | 1 | 0.97702 | -0.16529 | 0.4 | 1 | 1.1 | 0.9
182 | 1 | 0.00062112 | 0.00015567 | 0 | 0 | 1 | 0.97711 | -0.16463 | 0.4 | 1 | 1.1 | 0.9
219 | 1 | 0.00031273 | 7.8377e-05 | 0 | 0 | 1 | 0.97694 | -0.16591 | 0.4 | 1 | 1.1 | 0.9
183 | 1 | 0.00033598 | 8.4205e-05 | 0 | 0 | 1 | 0.97714 | -0.16437 | 0.4 | 1 | 1.1 | 0.9
205 | 1 | 0.00014467 | 3.6259e-05 | 0 | 0 | 1 | 0.97709 | -0.16477 | 0.4 | 1 | 1.1 | 0.9
202 | 1 | 0.00019311 | 4.8398e-05 | 0 | 0 | 1 | 0.97689 | -0.16626 | 0.4 | 1 | 1.1 | 0.9
189 | 1 | 0.00016589 | 4.1576e-05 | 0 | 0 | 1 | 0.97807 | -0.15759 | 0.4 | 1 | 1.1 | 0.9
195 | 1 | 0.00036455 | 9.1364e-05 | 0 | 0 | 1 | 0.97614 | -0.17177 | 0.4 | 1 | 1.1 | 0.9
196 | 1 | 0.00029462 | 7.3839e-05 | 0 | 0 | 1 | 0.97615 | -0.17171 | 0.4 | 1 | 1.1 | 0.9
197 | 1 | 0 | 0 | 0 | 0 | 1 | 0.97611 | -0.17204 | 0.4 | 1 | 1.1 | 0.9
198 | 1 | 0.0001987 | 4.9798e-05 | 0 | 0 | 1 | 0.97616 | -0.17166 | 0.4 | 1 | 1.1 | 0.9
199 | 1 | 0 | 0 | 0 | 0 | 1 | 0.97602 | -0.17269 | 0.4 | 1 | 1.1 | 0.9
200 | 1 | 0.00049249 | 0.00012343 | 0 | 0 | 1 | 0.97621 | -0.17127 | 0.4 | 1 | 1.1 | 0.9
217 | 1 | 0.00010879 | 2.7266e-05 | 0 | 0 | 1 | 0.976 | -0.17285 | 0.4 | 1 | 1.1 | 0.9
201 | 1 | 0 | 0 | 0 | 0 | 1 | 0.97649 | -0.16926 | 0.4 | 1 | 1.1 | 0.9
218 | 1 | 0.00024503 | 6.141e-05 | 0 | 0 | 1 | 0.97599 | -0.17289 | 0.4 | 1 | 1.1 | 0.9

## generator_data
GEN_BUS | PG | QG | QMAX | QMIN | VG | MBASE | GEN_STATUS | PMAX | PMIN
145 | 0.09694 | 0.024309 | 10 | -10 | 1 | 100 | 1 | 10 | 0

## branch_data
F_BUS | T_BUS | BR_R | BR_X | BR_B | RATE_A | RATE_B | RATE_C | TAP | SHIFT | BR_STATUS | ANGMIN | ANGMAX | P_in | Q_in | P_out | Q_out
78 | 79 | 7.2052 | 2.7712 | 7.2713e-09 | 0 | 0 | 0 | 0 | 0 | 1 | -90 | 90 | -0.00019944 | -4.9985e-05 | 0.00019944 | 4.9301e-05
79 | 80 | 3.7287 | 1.4341 | 3.7629e-09 | 0 | 0 | 0 | 0 | 0 | 1 | -90 | 90 | 0.00026392 | 6.5791e-05 | -0.00026391 | -6.6145e-05
79 | 60 | 4.1738 | 1.6053 | 4.2121e-09 | 0 | 0 | 0 | 0 | 0 | 1 | -90 | 90 | -0.00046336 | -0.00011509 | 0.00046337 | 0.0001147
31 | 32 | 2.1769 | 0.83726 | 2.1968e-09 | 0 | 0 | 0 | 0 | 0 | 1 | -90 | 90 | -0.0055267 | -0.0013849 | 0.0055274 | 0.001385
31 | 33 | 2.5056 | 0.96369 | 2.5286e-09 | 0 | 0 | 0 | 0 | 0 | 1 | -90 | 90 | 0.0025869 | 0.00064813 | -0.0025868 | -0.00064831
32 | 34 | 8.9726 | 3.451 | 9.0549e-09 | 0 | 0 | 0 | 0 | 0 | 1 | -90 | 90 | -0.0064357 | -0.0016126 | 0.0064397 | 0.0016132
34 | 76 | 1.6736 | 0.6437 | 1.689e-09 | 0 | 0 | 0 | 0 | 0 | 1 | -90 | 90 | -0.0096883 | -0.0024261 | 0.00969 | 0.0024266
34 | 77 | 0.21063 | 0.081013 | 2.1257e-10 | 0 | 0 | 0 | 0 | 0 | 1 | -90 | 90 | 0.0032486 | 0.00081284 | -0.0032486 | -0.00081285
76 | 153 | 10.9935 | 4.2283 | 1.1094e-08 | 0 | 0 | 0 | 0 | 0 | 1 | -90 | 90 | -0.010542 | -0.0026402 | 0.010555 | 0.0026441
77 | 216 | 11.0283 | 4.2417 | 1.113e-08 | 0 | 0 | 0 | 0 | 0 | 1 | -90 | 90 | 0.0022044 | 0.00055116 | -0.0022038 | -0.00055204
153 | 152 | 0.65421 | 0.25162 | 6.6021e-10 | 0 | 0 | 0 | 0 | 0 | 1 | -90 | 90 | -0.014788 | -0.003705 | 0.01479 | 0.0037055
216 | 87 | 3.0597 | 1.1768 | 3.0878e-09 | 0 | 0 | 0 | 0 | 0 | 1 | -90 | 90 | 0.0015529 | 0.00038891 | -0.0015529 | -0.00038918
46 | 47 | 3.586 | 1.3792 | 3.6189e-09 | 0 | 0 | 0 | 0 | 0 | 1 | -90 | 90 | -0.00034476 | -8.6197e-05 | 0.00034477 | 8.5857e-05
46 | 48 | 2.223 | 0.855 | 2.2434e-09 | 0 | 0 | 0 | 0 | 0 | 1 | -90 | 90 | 0.00014548 | 3.6251e-05 | -0.00014548 | -3.6462e-05
47 | 50 | 1.3692 | 0.52662 | 1.3818e-09 | 0 | 0 | 0 | 0 | 0 | 1 | -90 | 90 | -0.00034477 | -8.5857e-05 | 0.00034477 | 8.5728e-05
50 | 63 | 6.2986 | 2.4226 | 6.3564e-09 | 0 | 0 | 0 | 0 | 0 | 1 | -90 | 90 | -0.00077959 | -0.00019471 | 0.00077963 | 0.00019413
63 | 64 | 10.5734 | 4.0667 | 1.067e-08 | 0 | 0 | 0 | 0 | 0 | 1 | -90 | 90 | -0.0010563 | -0.00026347 | 0.0010565 | 0.00026252
64 | 220 | 28.4444 | 10.9401 | 2.8705e-08 | 0 | 0 | 0 | 0 | 0 | 1 | -90 | 90 | 0.00012618 | 2.892e-05 | -0.00012618 | -3.1624e-05
64 | 60 | 21.0982 | 8.1147 | 2.1292e-08 | 0 | 0 | 0 | 0 | 0 | 1 | -90 | 90 | -0.0011826 | -0.00029144 | 0.001183 | 0.00028956
58 | 207 | 24.7793 | 9.5305 | 2.5007e-08 | 0 | 0 | 0 | 0 | 0 | 1 | -90 | 90 | -0.00019135 | -4.7959e-05 | 0.00019136 | 4.5602e-05
207 | 212 | 27.0766 | 10.4141 | 2.7325e-08 | 0 | 0 | 0 | 0 | 0 | 1 | -90 | 90 | -0.002301 | -0.00056369 | 0.0023027 | 0.00056172
207 | 206 | 10.6727 | 4.1049 | 1.0771e-08 | 0 | 0 | 0 | 0 | 0 | 1 | -90 | 90 | 0.0017845 | 0.00043658 | -0.0017841 | -0.00043745
212 | 211 | 10.3479 | 3.9799 | 1.0443e-08 | 0 | 0 | 0 | 0 | 0 | 1 | -90 | 90 | 0.00058747 | 0.00014326 | -0.00058743 | -0.00014423
212 | 213 | 8.0051 | 3.0789 | 8.0785e-09 | 0 | 0 | 0 | 0 | 0 | 1 | -90 | 90 | -0.0028901 | -0.00070498 | 0.0028909 | 0.00070451
206 | 60 | 14.6318 | 5.6276 | 1.4766e-08 | 0 | 0 | 0 | 0 | 0 | 1 | -90 | 90 | 0.0016468 | 0.00040303 | -0.0016463 | -0.00040426
221 | 211 | 29.215 | 11.2365 | 2.9483e-08 | 0 | 0 | 0 | 0 | 0 | 1 | -90 | 90 | -0.00035714 | -8.9509e-05 | 0.00035718 | 8.6738e-05
211 | 210 | 2.2472 | 0.86432 | 2.2678e-09 | 0 | 0 | 0 | 0 | 0 | 1 | -90 | 90 | 0.00023025 | 5.7494e-05 | -0.00023025 | -5.7708e-05
169 | 83 | 4.3212 | 1.662 | 4.3608e-09 | 0 | 0 | 0 | 0 | 0 | 1 | -90 | 90 | -0.00072439 | -0.00018155 | 0.00072442 | 0.00018115
83 | 214 | 49.5101 | 19.0423 | 4.9964e-08 | 0 | 0 | 0 | 0 | 0 | 1 | -90 | 90 | 0.0034099 | 0.00083054 | -0.0034035 | -0.0008328
83 | 70 | 27.5536 | 10.5975 | 2.7806e-08 | 0 | 0 | 0 | 0 | 0 | 1 | -90 | 90 | -0.0046576 | -0.0011428 | 0.0046642 | 0.0011427
86 | 156 | 2.51 | 0.96537 | 2.533e-09 | 0 | 0 | 0 | 0 | 0 | 1 | -90 | 90 | -0.0027884 | -0.00069885 | 0.0027886 | 0.00069868
156 | 157 | 12.5803 | 4.8386 | 1.2696e-08 | 0 | 0 | 0 | 0 | 0 | 1 | -90 | 90 | -0.0069351 | -0.0017374 | 0.0069416 | 0.0017386
156 | 155 | 6.857 | 2.6373 | 6.9199e-09 | 0 | 0 | 0 | 0 | 0 | 1 | -90 | 90 | 0.0041465 | 0.0010387 | -0.0041452 | -0.0010389
67 | 68 | 25.0214 | 9.6236 | 2.5251e-08 | 0 | 0 | 0 | 0 | 0 | 1 | -90 | 90 | -0.0020963 | -0.00051941 | 0.0020975 | 0.00051747
67 | 69 | 21.6172 | 8.3143 | 2.1816e-08 | 0 | 0 | 0 | 0 | 0 | 1 | -90 | 90 | 0.0018773 | 0.00046452 | -0.0018764 | -0.00046627
68 | 70 | 13.0915 | 5.0352 | 1.3212e-08 | 0 | 0 | 0 | 0 | 0 | 1 | -90 | 90 | -0.0026463 | -0.00065434 | 0.0026473 | 0.00065347
68 | 71 | 1.7691 | 0.68041 | 1.7853e-09 | 0 | 0 | 0 | 0 | 0 | 1 | -90 | 90 | 0.00054882 | 0.00013686 | -0.00054881 | -0.00013703
69 | 72 | 9.3795 | 3.6075 | 9.4656e-09 | 0 | 0 | 0 | 0 | 0 | 1 | -90 | 90 | 0.0011924 | 0.00029704 | -0.0011923 | -0.00029788
69 | 194 | 13.3992 | 5.1535 | 1.3522e-08 | 0 | 0 | 0 | 0 | 0 | 1 | -90 | 90 | 0.00068399 | 0.00016923 | -0.00068392 | -0.00017049
70 | 81 | 1.0777 | 0.4145 | 1.0876e-09 | 0 | 0 | 0 | 0 | 0 | 1 | -90 | 90 | -0.0073116 | -0.0017962 | 0.0073122 | 0.0017964
71 | 191 | 5.3939 | 2.0746 | 5.4434e-09 | 0 | 0 | 0 | 0 | 0 | 1 | -90 | 90 | 0.00014621 | 3.6127e-05 | -0.00014621 | -3.6645e-05
72 | 203 | 4.4242 | 1.7016 | 4.4648e-09 | 0 | 0 | 0 | 0 | 0 | 1 | -90 | 90 | 0.00035467 | 8.7943e-05 | -0.00035466 | -8.8365e-05
194 | 192 | 8.6593 | 3.3305 | 8.7388e-09 | 0 | 0 | 0 | 0 | 0 | 1 | -90 | 90 | 0.00033712 | 8.3572e-05 | -0.00033711 | -8.4398e-05
81 | 82 | 7.4766 | 2.8756 | 7.5452e-09 | 0 | 0 | 0 | 0 | 0 | 1 | -90 | 90 | -0.0074955 | -0.0018423 | 0.0075002 | 0.0018434
203 | 204 | 5.4605 | 2.1002 | 5.5106e-09 | 0 | 0 | 0 | 0 | 0 | 1 | -90 | 90 | 0.00014497 | 3.5811e-05 | -0.00014497 | -3.6334e-05
192 | 193 | 0.94493 | 0.36343 | 9.536e-10 | 0 | 0 | 0 | 0 | 0 | 1 | -90 | 90 | 0.00011104 | 2.774e-05 | -0.00011104 | -2.7831e-05
214 | 213 | 2.026 | 0.77925 | 2.0446e-09 | 0 | 0 | 0 | 0 | 0 | 1 | -90 | 90 | 0.0030245 | 0.00073782 | -0.0030242 | -0.00073793
82 | 84 | 6.9232 | 2.6628 | 6.9867e-09 | 0 | 0 | 0 | 0 | 0 | 1 | -90 | 90 | -0.0079294 | -0.0019506 | 0.0079342 | 0.0019518
82 | 85 | 1.8035 | 0.69366 | 1.8201e-09 | 0 | 0 | 0 | 0 | 0 | 1 | -90 | 90 | 0.00042923 | 0.00010722 | -0.00042923 | -0.00010739
152 | 154 | 1.5877 | 0.61065 | 1.6023e-09 | 0 | 0 | 0 | 0 | 0 | 1 | -90 | 90 | -0.018968 | -0.0047526 | 0.018974 | 0.0047548
84 | 170 | 12.2886 | 4.7264 | 1.2401e-08 | 0 | 0 | 0 | 0 | 0 | 1 | -90 | 90 | -0.0082893 | -0.0020408 | 0.0082987 | 0.0020432
85 | 190 | 1.8964 | 0.7294 | 1.9138e-09 | 0 | 0 | 0 | 0 | 0 | 1 | -90 | 90 | 0.00023247 | 5.8082e-05 | -0.00023247 | -5.8264e-05
170 | 167 | 16.0865 | 6.1871 | 1.6234e-08 | 0 | 0 | 0 | 0 | 0 | 1 | -90 | 90 | -0.0087975 | -0.0021682 | 0.0088113 | 0.002172
167 | 171 | 9.4151 | 3.6212 | 9.5015e-09 | 0 | 0 | 0 | 0 | 0 | 1 | -90 | 90 | 0.0074242 | 0.0018422 | -0.0074185 | -0.0018409
167 | 165 | 7.1174 | 2.7375 | 7.1827e-09 | 0 | 0 | 0 | 0 | 0 | 1 | -90 | 90 | -0.016236 | -0.0040142 | 0.016256 | 0.0040214
157 | 151 | 1.6194 | 0.62284 | 1.6342e-09 | 0 | 0 | 0 | 0 | 0 | 1 | -90 | 90 | -0.010569 | -0.0026477 | 0.010571 | 0.0026483
133 | 134 | 2.384 | 0.91692 | 2.4059e-09 | 0 | 0 | 0 | 0 | 0 | 1 | -90 | 90 | -0.0048712 | -0.0012208 | 0.0048719 | 0.0012208
133 | 135 | 0.21686 | 0.083409 | 2.1885e-10 | 0 | 0 | 0 | 0 | 0 | 1 | -90 | 90 | 0.0029518 | 0.00073977 | -0.0029518 | -0.00073978
134 | 136 | 2.3889 | 0.91881 | 2.4108e-09 | 0 | 0 | 0 | 0 | 0 | 1 | -90 | 90 | -0.0067875 | -0.0017009 | 0.0067887 | 0.0017011
136 | 137 | 5.1495 | 1.9806 | 5.1968e-09 | 0 | 0 | 0 | 0 | 0 | 1 | -90 | 90 | -0.0067887 | -0.0017011 | 0.0067912 | 0.0017016
137 | 142 | 1.6876 | 0.64908 | 1.7031e-09 | 0 | 0 | 0 | 0 | 0 | 1 | -90 | 90 | -0.00868 | -0.002175 | 0.0086813 | 0.0021753
142 | 143 | 1.0336 | 0.39755 | 1.0431e-09 | 0 | 0 | 0 | 0 | 0 | 1 | -90 | 90 | -0.025339 | -0.006351 | 0.025347 | 0.0063537
142 | 140 | 2.3821 | 0.9162 | 2.404e-09 | 0 | 0 | 0 | 0 | 0 | 1 | -90 | 90 | 0.016658 | 0.0041757 | -0.016651 | -0.0041732
143 | 158 | 2.4563 | 0.94472 | 2.4788e-09 | 0 | 0 | 0 | 0 | 0 | 1 | -90 | 90 | -0.025347 | -0.0063537 | 0.025363 | 0.0063599
140 | 138 | 2.0933 | 0.8051 | 2.1125e-09 | 0 | 0 | 0 | 0 | 0 | 1 | -90 | 90 | 0.012975 | 0.0032518 | -0.012971 | -0.0032506
138 | 139 | 2.0625 | 0.79328 | 2.0815e-09 | 0 | 0 | 0 | 0 | 0 | 1 | -90 | 90 | 0.010193 | 0.0025543 | -0.01019 | -0.0025536
139 | 141 | 1.7544 | 0.67477 | 1.7705e-09 | 0 | 0 | 0 | 0 | 0 | 1 | -90 | 90 | 0.0084322 | 0.002113 | -0.0084309 | -0.0021126
141 | 144 | 4.6837 | 1.8014 | 4.7267e-09 | 0 | 0 | 0 | 0 | 0 | 1 | -90 | 90 | 0.004218 | 0.0010568 | -0.0042171 | -0.0010569
158 | 150 | 3.4789 | 1.3381 | 3.5109e-09 | 0 | 0 | 0 | 0 | 0 | 1 | -90 | 90 | -0.026595 | -0.0066686 | 0.026621 | 0.0066784
150 | 147 | 0.92233 | 0.35474 | 9.3079e-10 | 0 | 0 | 0 | 0 | 0 | 1 | -90 | 90 | -0.030068 | -0.0075422 | 0.030077 | 0.0075456
145 | 146 | 0.88023 | 0.33855 | 1.7766e-09 | 0 | 0 | 0 | 0 | 0 | 1 | -90 | 90 | 0.041454 | 0.01038 | -0.041438 | -0.010374
145 | 147 | 3.3198 | 1.2768 | 3.3502e-09 | 0 | 0 | 0 | 0 | 0 | 1 | -90 | 90 | 0.05351 | 0.013433 | -0.053409 | -0.013395
146 | 148 | 6.7172 | 2.5835 | 1.3558e-08 | 0 | 0 | 0 | 0 | 0 | 1 | -90 | 90 | 0.04054 | 0.010149 | -0.040422 | -0.010105
147 | 149 | 2.5923 | 0.99705 | 2.6161e-09 | 0 | 0 | 0 | 0 | 0 | 1 | -90 | 90 | 0.023331 | 0.0058493 | -0.023316 | -0.0058438
148 | 151 | 3.0482 | 1.1724 | 3.0762e-09 | 0 | 0 | 0 | 0 | 0 | 1 | -90 | 90 | 0.010574 | 0.0026493 | -0.010571 | -0.0026483
148 | 168 | 26.9271 | 10.3566 | 5.4348e-08 | 0 | 0 | 0 | 0 | 0 | 1 | -90 | 90 | 0.02259 | 0.0056369 | -0.022443 | -0.0055857
149 | 154 | 1.8291 | 0.70348 | 1.8458e-09 | 0 | 0 | 0 | 0 | 0 | 1 | -90 | 90 | 0.018981 | 0.0047573 | -0.018974 | -0.0047548
168 | 166 | 10.3099 | 3.9654 | 2.0809e-08 | 0 | 0 | 0 | 0 | 0 | 1 | -90 | 90 | 0.022443 | 0.0055857 | -0.022387 | -0.0055661
159 | 160 | 7.924 | 3.0477 | 7.9968e-09 | 0 | 0 | 0 | 0 | 0 | 1 | -90 | 90 | -0.00055098 | -0.00013809 | 0.000551 | 0.00013732
160 | 164 | 8.2515 | 3.1736 | 8.3272e-09 | 0 | 0 | 0 | 0 | 0 | 1 | -90 | 90 | -0.0029826 | -0.00074674 | 0.0029834 | 0.00074624
164 | 166 | 0.70514 | 0.27121 | 1.4232e-09 | 0 | 0 | 0 | 0 | 0 | 1 | -90 | 90 | -0.021792 | -0.0054168 | 0.021796 | 0.0054181
164 | 162 | 1.778 | 0.68384 | 3.5886e-09 | 0 | 0 | 0 | 0 | 0 | 1 | -90 | 90 | 0.017961 | 0.0044581 | -0.017955 | -0.004456
162 | 163 | 5.0636 | 1.9475 | 1.022e-08 | 0 | 0 | 0 | 0 | 0 | 1 | -90 | 90 | 0.017671 | 0.004385 | -0.017654 | -0.0043793
180 | 178 | 2.0679 | 0.79536 | 2.0869e-09 | 0 | 0 | 0 | 0 | 0 | 1 | -90 | 90 | -0.00054 | -0.00013534 | 0.00054001 | 0.00013514
178 | 179 | 10.3825 | 3.9933 | 1.0478e-08 | 0 | 0 | 0 | 0 | 0 | 1 | -90 | 90 | -0.00089922 | -0.00022517 | 0.00089932 | 0.00022421
163 | 165 | 23.033 | 8.8589 | 2.3244e-08 | 0 | 0 | 0 | 0 | 0 | 1 | -90 | 90 | 0.017119 | 0.0042452 | -0.017045 | -0.0042191
171 | 172 | 0.99371 | 0.3822 | 1.0028e-09 | 0 | 0 | 0 | 0 | 0 | 1 | -90 | 90 | 0.0071183 | 0.0017657 | -0.0071178 | -0.0017656
172 | 173 | 6.4843 | 2.494 | 6.5438e-09 | 0 | 0 | 0 | 0 | 0 | 1 | -90 | 90 | 0.0065799 | 0.0016308 | -0.0065768 | -0.0016302
173 | 174 | 5.3032 | 2.0397 | 5.3519e-09 | 0 | 0 | 0 | 0 | 0 | 1 | -90 | 90 | 0.0061768 | 0.00153 | -0.0061746 | -0.0015296
174 | 175 | 3.0103 | 1.1578 | 3.0379e-09 | 0 | 0 | 0 | 0 | 0 | 1 | -90 | 90 | 0.0060289 | 0.0014931 | -0.0060277 | -0.0014929
175 | 176 | 6.7719 | 2.6046 | 6.8341e-09 | 0 | 0 | 0 | 0 | 0 | 1 | -90 | 90 | 0.0049621 | 0.0012285 | -0.0049603 | -0.0012284
175 | 177 | 3.2128 | 1.2357 | 3.2423e-09 | 0 | 0 | 0 | 0 | 0 | 1 | -90 | 90 | 0.0010656 | 0.00026444 | -0.0010655 | -0.00026473
176 | 185 | 11.6813 | 4.4928 | 1.1788e-08 | 0 | 0 | 0 | 0 | 0 | 1 | -90 | 90 | 0.004703 | 0.0011639 | -0.0047001 | -0.001164
177 | 187 | 7.4685 | 2.8725 | 7.537e-09 | 0 | 0 | 0 | 0 | 0 | 1 | -90 | 90 | 0.0007852 | 0.00019447 | -0.00078515 | -0.00019517
185 | 186 | 4.5282 | 1.7416 | 4.5698e-09 | 0 | 0 | 0 | 0 | 0 | 1 | -90 | 90 | 0.0021563 | 0.00053139 | -0.0021561 | -0.00053174
185 | 184 | 3.6787 | 1.4149 | 3.7124e-09 | 0 | 0 | 0 | 0 | 0 | 1 | -90 | 90 | 0.0025438 | 0.00063257 | -0.0025435 | -0.00063283
187 | 188 | 11.2237 | 4.3168 | 1.1327e-08 | 0 | 0 | 0 | 0 | 0 | 1 | -90 | 90 | 0.00065525 | 0.00016262 | -0.0006552 | -0.00016368
186 | 205 | 3.1392 | 1.2074 | 3.168e-09 | 0 | 0 | 0 | 0 | 0 | 1 | -90 | 90 | 0.0020437 | 0.00050359 | -0.0020436 | -0.00050383
184 | 183 | 0.90524 | 0.34817 | 9.1355e-10 | 0 | 0 | 0 | 0 | 0 | 1 | -90 | 90 | 0.0024322 | 0.00060494 | -0.0024322 | -0.000605
188 | 189 | 5.4979 | 2.1146 | 5.5484e-09 | 0 | 0 | 0 | 0 | 0 | 1 | -90 | 90 | 0.00016589 | 4.1046e-05 | -0.00016589 | -4.1576e-05
179 | 181 | 4.7689 | 1.8342 | 4.8126e-09 | 0 | 0 | 0 | 0 | 0 | 1 | -90 | 90 | -0.0011621 | -0.00029006 | 0.0011622 | 0.00028963
181 | 182 | 5.4302 | 2.0886 | 5.4801e-09 | 0 | 0 | 0 | 0 | 0 | 1 | -90 | 90 | -0.0014749 | -0.00036572 | 0.001475 | 0.00036525
181 | 219 | 23.8623 | 9.1778 | 2.4081e-08 | 0 | 0 | 0 | 0 | 0 | 1 | -90 | 90 | 0.00031275 | 7.6089e-05 | -0.00031272 | -7.8377e-05
182 | 183 | 1.5098 | 0.5807 | 1.5237e-09 | 0 | 0 | 0 | 0 | 0 | 1 | -90 | 90 | -0.0020961 | -0.00052092 | 0.0020962 | 0.0005208
205 | 202 | 9.4434 | 3.6321 | 9.5301e-09 | 0 | 0 | 0 | 0 | 0 | 1 | -90 | 90 | 0.0018989 | 0.00046757 | -0.0018985 | -0.00046834
202 | 201 | 21.2643 | 8.1786 | 2.1459e-08 | 0 | 0 | 0 | 0 | 0 | 1 | -90 | 90 | 0.0017054 | 0.00041994 | -0.0017047 | -0.00042172
195 | 196 | 1.0669 | 0.41033 | 1.0766e-09 | 0 | 0 | 0 | 0 | 0 | 1 | -90 | 90 | -0.00071841 | -0.00017636 | 0.00071842 | 0.00017626
195 | 197 | 8.7415 | 3.3621 | 8.8217e-09 | 0 | 0 | 0 | 0 | 0 | 1 | -90 | 90 | 0.00035387 | 8.4991e-05 | -0.00035386 | -8.5827e-05
196 | 198 | 0.56791 | 0.21843 | 5.7312e-10 | 0 | 0 | 0 | 0 | 0 | 1 | -90 | 90 | -0.001013 | -0.00025009 | 0.001013 | 0.00025004
197 | 199 | 22.1101 | 8.5039 | 2.2313e-08 | 0 | 0 | 0 | 0 | 0 | 1 | -90 | 90 | 0.00035386 | 8.5827e-05 | -0.00035383 | -8.794e-05
198 | 200 | 3.8501 | 1.4808 | 3.8854e-09 | 0 | 0 | 0 | 0 | 0 | 1 | -90 | 90 | -0.0012117 | -0.00029984 | 0.0012118 | 0.00029949
199 | 217 | 5.5059 | 2.1177 | 5.5565e-09 | 0 | 0 | 0 | 0 | 0 | 1 | -90 | 90 | 0.00035383 | 8.794e-05 | -0.00035382 | -8.8467e-05
200 | 201 | 14.3576 | 5.5222 | 1.4489e-08 | 0 | 0 | 0 | 0 | 0 | 1 | -90 | 90 | -0.0017043 | -0.00042293 | 0.0017047 | 0.00042172
217 | 218 | 2.1881 | 0.84157 | 2.2082e-09 | 0 | 0 | 0 | 0 | 0 | 1 | -90 | 90 | 0.00024503 | 6.1201e-05 | -0.00024503 | -6.1411e-05