## bus_data
BUS_I | BUS_TYPE | Pd | Qd | Gs | Bs | area | Vm | Va | baseKV | zone | Vmax | Vmin
5 | 1 | 0 | 0 | 0 | 0 | 1 | 0.98908 | -0.076576 | 0.4 | 1 | 1.1 | 0.9
22 | 1 | 0 | 0 | 0 | 0 | 1 | 0.98917 | -0.075915 | 0.4 | 1 | 1.1 | 0.9
48 | 1 | 0.00092391 | 0.00023155 | 0 | 0 | 1 | 0.98894 | -0.077546 | 0.4 | 1 | 1.1 | 0.9
51 | 1 | 0 | 0 | 0 | 0 | 1 | 0.99058 | -0.065997 | 0.4 | 1 | 1.1 | 0.9
20 | 1 | 0.0011648 | 0.00029192 | 0 | 0 | 1 | 0.98627 | -0.096419 | 0.4 | 1 | 1.1 | 0.9
49 | 1 | 0.0010255 | 0.00025701 | 0 | 0 | 1 | 0.98894 | -0.077558 | 0.4 | 1 | 1.1 | 0.9
9 | 1 | 0.0010047 | 0.00025179 | 0 | 0 | 1 | 0.99208 | -0.055529 | 0.4 | 1 | 1.1 | 0.9
10 | 1 | 0.0012786 | 0.00032044 | 0 | 0 | 1 | 0.99204 | -0.055802 | 0.4 | 1 | 1.1 | 0.9
11 | 1 | 0 | 0 | 0 | 0 | 1 | 0.99209 | -0.055489 | 0.4 | 1 | 1.1 | 0.9
12 | 1 | 0.004226 | 0.0010591 | 0 | 0 | 1 | 0.99445 | -0.038847 | 0.4 | 1 | 1.1 | 0.9
13 | 1 | 0.0015605 | 0.00039109 | 0 | 0 | 1 | 0.99169 | -0.058328 | 0.4 | 1 | 1.1 | 0.9
14 | 1 | 0.0019672 | 0.00049302 | 0 | 0 | 1 | 0.99516 | -0.033793 | 0.4 | 1 | 1.1 | 0.9
54 | 1 | 0.0033607 | 0.00084228 | 0 | 0 | 1 | 0.99292 | -0.049607 | 0.4 | 1 | 1.1 | 0.9
16 | 1 | 0.001347 | 0.0003376 | 0 | 0 | 1 | 0.99153 | -0.059451 | 0.4 | 1 | 1.1 | 0.9
15 | 1 | 0 | 0 | 0 | 0 | 1 | 0.99528 | -0.032997 | 0.4 | 1 | 1.1 | 0.9
52 | 1 | 0.0029363 | 0.00073591 | 0 | 0 | 1 | 0.99251 | -0.05252 | 0.4 | 1 | 1.1 | 0.9
17 | 1 | 0.00050651 | 0.00012694 | 0 | 0 | 1 | 0.99079 | -0.06469 | 0.4 | 1 | 1.1 | 0.9
29 | 1 | 0.0011187 | 0.00028036 | 0 | 0 | 1 | 0.99119 | -0.061661 | 0.4 | 1 | 1.1 | 0.9
30 | 1 | 0.0018277 | 0.00045807 | 0 | 0 | 1 | 0.99698 | -0.021089 | 0.4 | 1 | 1.1 | 0.9
50 | 1 | 0.00071226 | 0.00017851 | 0 | 0 | 1 | 0.99073 | -0.064907 | 0.4 | 1 | 1.1 | 0.9
55 | 1 | 0.00093645 | 0.0002347 | 0 | 0 | 1 | 0.99781 | -0.015239 | 0.4 | 1 | 1.1 | 0.9
27 | 1 | 0 | 0 | 0 | 0 | 1 | 0.9901 | -0.069536 | 0.4 | 1 | 1.1 | 0.9
28 | 1 | 0.0049062 | 0.0012296 | 0 | 0 | 1 | 0.98971 | -0.072335 | 0.4 | 1 | 1.1 | 0.9
18 | 1 | 0.00086734 | 0.00021737 | 0 | 0 | 1 | 0.98624 | -0.096629 | 0.4 | 1 | 1.1 | 0.9
19 | 1 | 0.0029221 | 0.00073235 | 0 | 0 | 1 | 0.98524 | -0.10374 | 0.4 | 1 | 1.1 | 0.9
21 | 1 | 0.0017067 | 0.00042774 | 0 | 0 | 1 | 0.98419 | -0.11125 | 0.4 | 1 | 1.1 | 0.9
45 | 1 | 0.00090825 | 0.00022763 | 0 | 0 | 1 | 0.98254 | -0.123 | 0.4 | 1 | 1.1 | 0.9
43 | 1 | 0.0038058 | 0.00095381 | 0 | 0 | 1 | 0.98251 | -0.1232 | 0.4 | 1 | 1.1 | 0.9
44 | 1 | 0.00075434 | 0.00018906 | 0 | 0 | 1 | 0.98244 | -0.12367 | 0.4 | 1 | 1.1 | 0.9
46 | 1 | 0 | 0 | 0 | 0 | 1 | 0.98234 | -0.12445 | 0.4 | 1 | 1.1 | 0.9
47 | 1 | 0.0029518 | 0.00073978 | 0 | 0 | 1 | 0.98211 | -0.12605 | 0.4 | 1 | 1.1 | 0.9
23 | 1 | 0.0012274 | 0.00030761 | 0 | 0 | 1 | 0.99985 | -0.0010124 | 0.4 | 1 | 1.1 | 0.9
24 | 1 | 0.0010228 | 0.00025634 | 0 | 0 | 1 | 0.9992 | -0.0055375 | 0.4 | 1 | 1.1 | 0.9
25 | 3 | 0.0059959 | 0.0015027 | 0 | 0 | 1 | 1 | 0 | 0.4 | 1 | 1.1 | 0.9
26 | 1 | 0.0010763 | 0.00026975 | 0 | 0 | 1 | 0.99876 | -0.0086328 | 0.4 | 1 | 1.1 | 0.9

## generator_data
GEN_BUS | PG | QG | QMAX | QMIN | VG | MBASE | GEN_STATUS | PMAX | PMIN
25 | 0.054504 | 0.013701 | 10 | -10 | 1 | 100 | 1 | 10 | 0

## branch_data
F_BUS | T_BUS | BR_R | BR_X | BR_B | RATE_A | RATE_B | RATE_C | TAP | SHIFT | BR_STATUS | ANGMIN | ANGMAX | P_in | Q_in | P_out | Q_out
5 | 22 | 4.3105 | 1.6579 | 4.3501e-09 | 0 | 0 | 0 | 0 | 0 | 1 | -90 | 90 | -0.0019497 | -0.00048803 | 0.0019498 | 0.00048767
5 | 48 | 6.3258 | 2.433 | 6.3838e-09 | 0 | 0 | 0 | 0 | 0 | 1 | -90 | 90 | 0.0019497 | 0.00048803 | -0.0019494 | -0.00048855
22 | 51 | 7.408 | 2.8492 | 7.4759e-09 | 0 | 0 | 0 | 0 | 0 | 1 | -90 | 90 | -0.017113 | -0.0042927 | 0.017136 | 0.004301
22 | 20 | 17.2323 | 6.6278 | 1.739e-08 | 0 | 0 | 0 | 0 | 0 | 1 | -90 | 90 | 0.015163 | 0.003805 | -0.01512 | -0.0037901
48 | 49 | 0.15177 | 0.058374 | 1.5317e-10 | 0 | 0 | 0 | 0 | 0 | 1 | -90 | 90 | 0.0010255 | 0.000257 | -0.0010255 | -0.00025701
51 | 50 | 0.81557 | 0.31368 | 8.2306e-10 | 0 | 0 | 0 | 0 | 0 | 1 | -90 | 90 | -0.017136 | -0.004301 | 0.017139 | 0.0043019
20 | 18 | 0.19062 | 0.073315 | 1.9237e-10 | 0 | 0 | 0 | 0 | 0 | 1 | -90 | 90 | 0.013955 | 0.0034982 | -0.013955 | -0.0034981
9 | 10 | 2.7347 | 1.0518 | 2.7598e-09 | 0 | 0 | 0 | 0 | 0 | 1 | -90 | 90 | 0.0012786 | 0.00032019 | -0.0012786 | -0.00032044
9 | 11 | 0.22124 | 0.085091 | 2.2327e-10 | 0 | 0 | 0 | 0 | 0 | 1 | -90 | 90 | -0.0022833 | -0.00057198 | 0.0022833 | 0.00057197
11 | 12 | 20.0973 | 7.7297 | 2.0282e-08 | 0 | 0 | 0 | 0 | 0 | 1 | -90 | 90 | -0.010617 | -0.0026586 | 0.010641 | 0.002666
11 | 13 | 4.3586 | 1.6764 | 4.3986e-09 | 0 | 0 | 0 | 0 | 0 | 1 | -90 | 90 | 0.0083337 | 0.0020866 | -0.0083304 | -0.0020858
12 | 14 | 3.0732 | 1.182 | 3.1014e-09 | 0 | 0 | 0 | 0 | 0 | 1 | -90 | 90 | -0.021175 | -0.0053039 | 0.02119 | 0.0053093
12 | 54 | 21.9164 | 8.4294 | 2.2118e-08 | 0 | 0 | 0 | 0 | 0 | 1 | -90 | 90 | 0.0063076 | 0.0015788 | -0.0062983 | -0.0015774
13 | 16 | 2.1205 | 0.81559 | 2.14e-09 | 0 | 0 | 0 | 0 | 0 | 1 | -90 | 90 | 0.0067699 | 0.0016947 | -0.0067689 | -0.0016945
14 | 15 | 0.44292 | 0.17036 | 4.4699e-10 | 0 | 0 | 0 | 0 | 0 | 1 | -90 | 90 | -0.023157 | -0.0058023 | 0.02316 | 0.0058032
54 | 52 | 12.715 | 4.8904 | 1.2832e-08 | 0 | 0 | 0 | 0 | 0 | 1 | -90 | 90 | 0.0029375 | 0.0007351 | -0.0029363 | -0.00073591
16 | 17 | 12.3396 | 4.746 | 1.2453e-08 | 0 | 0 | 0 | 0 | 0 | 1 | -90 | 90 | 0.0054219 | 0.0013569 | -0.0054179 | -0.0013566
15 | 29 | 19.4568 | 7.4834 | 1.9635e-08 | 0 | 0 | 0 | 0 | 0 | 1 | -90 | 90 | 0.019054 | 0.0047909 | -0.018978 | -0.0047636
15 | 30 | 3.6552 | 1.4059 | 3.6888e-09 | 0 | 0 | 0 | 0 | 0 | 1 | -90 | 90 | -0.042213 | -0.010594 | 0.042283 | 0.010621
17 | 27 | 12.5954 | 4.8444 | 1.2711e-08 | 0 | 0 | 0 | 0 | 0 | 1 | -90 | 90 | 0.0049114 | 0.0012297 | -0.0049081 | -0.0012296
29 | 50 | 2.3321 | 0.89696 | 2.3535e-09 | 0 | 0 | 0 | 0 | 0 | 1 | -90 | 90 | 0.017859 | 0.0044833 | -0.017851 | -0.0044804
30 | 55 | 1.7253 | 0.66357 | 1.7411e-09 | 0 | 0 | 0 | 0 | 0 | 1 | -90 | 90 | -0.044111 | -0.011079 | 0.044147 | 0.011092
55 | 26 | 1.9111 | 0.73502 | 1.9286e-09 | 0 | 0 | 0 | 0 | 0 | 1 | -90 | 90 | -0.045083 | -0.011327 | 0.045125 | 0.011343
27 | 28 | 7.28 | 2.8 | 7.3468e-09 | 0 | 0 | 0 | 0 | 0 | 1 | -90 | 90 | 0.0049081 | 0.0012296 | -0.0049062 | -0.0012296
18 | 19 | 6.8831 | 2.6474 | 6.9463e-09 | 0 | 0 | 0 | 0 | 0 | 1 | -90 | 90 | 0.013087 | 0.0032807 | -0.013075 | -0.0032764
19 | 21 | 9.3441 | 3.5939 | 9.4299e-09 | 0 | 0 | 0 | 0 | 0 | 1 | -90 | 90 | 0.010152 | 0.0025441 | -0.010142 | -0.002541
21 | 45 | 17.5425 | 6.7471 | 1.7704e-08 | 0 | 0 | 0 | 0 | 0 | 1 | -90 | 90 | 0.0084352 | 0.0021132 | -0.0084215 | -0.0021097
45 | 43 | 0.33777 | 0.12991 | 3.4087e-10 | 0 | 0 | 0 | 0 | 0 | 1 | -90 | 90 | 0.0075132 | 0.001882 | -0.007513 | -0.001882
43 | 44 | 1.5947 | 0.61335 | 1.6093e-09 | 0 | 0 | 0 | 0 | 0 | 1 | -90 | 90 | 0.0037073 | 0.00092817 | -0.0037071 | -0.00092823
44 | 46 | 3.2987 | 1.2687 | 3.329e-09 | 0 | 0 | 0 | 0 | 0 | 1 | -90 | 90 | 0.0029527 | 0.00073917 | -0.0029524 | -0.00073937
46 | 47 | 6.7909 | 2.6119 | 6.8533e-09 | 0 | 0 | 0 | 0 | 0 | 1 | -90 | 90 | 0.0029524 | 0.00073937 | -0.0029517 | -0.00073978
23 | 24 | 1.2536 | 0.48214 | 1.2651e-09 | 0 | 0 | 0 | 0 | 0 | 1 | -90 | 90 | 0.047274 | 0.011888 | -0.047244 | -0.011876
23 | 25 | 0.27354 | 0.10521 | 2.7605e-10 | 0 | 0 | 0 | 0 | 0 | 1 | -90 | 90 | -0.048501 | -0.012195 | 0.048508 | 0.012198
24 | 26 | 0.87563 | 0.33678 | 8.8366e-10 | 0 | 0 | 0 | 0 | 0 | 1 | -90 | 90 | 0.046221 | 0.01162 | -0.046201 | -0.011613