## bus_data
BUS_I | BUS_TYPE | Pd | Qd | Gs | Bs | area | Vm | Va | baseKV | zone | Vmax | Vmin
130 | 1 | 0.011054 | 0.0027703 | 0 | 0 | 1 | 0.98356 | -0.11511 | 0.4 | 1 | 1.1 | 0.9
131 | 1 | 0 | 0 | 0 | 0 | 1 | 0.9847 | -0.10701 | 0.4 | 1 | 1.1 | 0.9
124 | 1 | 0.0034118 | 0.00085507 | 0 | 0 | 1 | 0.98337 | -0.11649 | 0.4 | 1 | 1.1 | 0.9
132 | 1 | 0.0015735 | 0.00039436 | 0 | 0 | 1 | 0.98586 | -0.098769 | 0.4 | 1 | 1.1 | 0.9
135 | 1 | 0.001802 | 0.00045163 | 0 | 0 | 1 | 0.98887 | -0.077527 | 0.4 | 1 | 1.1 | 0.9
133 | 1 | 0.0011533 | 0.00028904 | 0 | 0 | 1 | 0.99622 | -0.026688 | 0.4 | 1 | 1.1 | 0.9
64 | 1 | 0.0011075 | 0.00027756 | 0 | 0 | 1 | 0.99636 | -0.025642 | 0.4 | 1 | 1.1 | 0.9
134 | 1 | 0.0024282 | 0.00060856 | 0 | 0 | 1 | 0.99982 | -0.0012677 | 0.4 | 1 | 1.1 | 0.9
60 | 3 | 0 | 0 | 0 | 0 | 1 | 1 | 0 | 0.4 | 1 | 1.1 | 0.9
54 | 1 | 0 | 0 | 0 | 0 | 1 | 0.99776 | -0.01553 | 0.4 | 1 | 1.1 | 0.9
136 | 1 | 0.00019696 | 4.9362e-05 | 0 | 0 | 1 | 0.98862 | -0.081394 | 0.4 | 1 | 1.1 | 0.9
82 | 1 | 0 | 0 | 0 | 0 | 1 | 0.98862 | -0.081378 | 0.4 | 1 | 1.1 | 0.9
150 | 1 | 0.0019852 | 0.00049753 | 0 | 0 | 1 | 0.98561 | -0.10291 | 0.4 | 1 | 1.1 | 0.9
89 | 1 | 0 | 0 | 0 | 0 | 1 | 0.98565 | -0.10262 | 0.4 | 1 | 1.1 | 0.9
151 | 1 | 0.0021862 | 0.00054792 | 0 | 0 | 1 | 0.98587 | -0.10106 | 0.4 | 1 | 1.1 | 0.9
88 | 1 | 0 | 0 | 0 | 0 | 1 | 0.98591 | -0.10073 | 0.4 | 1 | 1.1 | 0.9
152 | 1 | 0.00042595 | 0.00010675 | 0 | 0 | 1 | 0.99707 | -0.020524 | 0.4 | 1 | 1.1 | 0.9
55 | 1 | 0.00041417 | 0.0001038 | 0 | 0 | 1 | 0.9972 | -0.019578 | 0.4 | 1 | 1.1 | 0.9
51 | 1 | 0.00059969 | 0.0001503 | 0 | 0 | 1 | 0.99719 | -0.019718 | 0.4 | 1 | 1.1 | 0.9
52 | 1 | 0 | 0 | 0 | 0 | 1 | 0.99765 | -0.016343 | 0.4 | 1 | 1.1 | 0.9
53 | 1 | 0.00042318 | 0.00010606 | 0 | 0 | 1 | 0.99723 | -0.019349 | 0.4 | 1 | 1.1 | 0.9
56 | 1 | 0.0023269 | 0.00058317 | 0 | 0 | 1 | 0.99747 | -0.017809 | 0.4 | 1 | 1.1 | 0.9
57 | 1 | 0.0030831 | 0.00077271 | 0 | 0 | 1 | 0.99723 | -0.019515 | 0.4 | 1 | 1.1 | 0.9
58 | 1 | 0 | 0 | 0 | 0 | 1 | 0.99894 | -0.0074498 | 0.4 | 1 | 1.1 | 0.9
59 | 1 | 0.00046074 | 0.00011547 | 0 | 0 | 1 | 0.9967 | -0.02323 | 0.4 | 1 | 1.1 | 0.9
62 | 1 | 0 | 0 | 0 | 0 | 1 | 0.99639 | -0.025588 | 0.4 | 1 | 1.1 | 0.9
92 | 1 | 0.0012739 | 0.00031926 | 0 | 0 | 1 | 0.99289 | -0.050655 | 0.4 | 1 | 1.1 | 0.9
90 | 1 | 0.0050473 | 0.001265 | 0 | 0 | 1 | 0.99575 | -0.030072 | 0.4 | 1 | 1.1 | 0.9
63 | 1 | 0 | 0 | 0 | 0 | 1 | 0.99571 | -0.030374 | 0.4 | 1 | 1.1 | 0.9
91 | 1 | 0.00069001 | 0.00017293 | 0 | 0 | 1 | 0.99564 | -0.030914 | 0.4 | 1 | 1.1 | 0.9
78 | 1 | 0.00047498 | 0.00011904 | 0 | 0 | 1 | 0.98872 | -0.080704 | 0.4 | 1 | 1.1 | 0.9
79 | 1 | 0 | 0 | 0 | 0 | 1 | 0.98873 | -0.080603 | 0.4 | 1 | 1.1 | 0.9
81 | 1 | 0 | 0 | 0 | 0 | 1 | 0.99113 | -0.063377 | 0.4 | 1 | 1.1 | 0.9
80 | 1 | 0 | 0 | 0 | 0 | 1 | 0.99006 | -0.071089 | 0.4 | 1 | 1.1 | 0.9
83 | 1 | 0.0007604 | 0.00019057 | 0 | 0 | 1 | 0.99018 | -0.070242 | 0.4 | 1 | 1.1 | 0.9
84 | 1 | 0.00035044 | 8.7828e-05 | 0 | 0 | 1 | 0.99004 | -0.071239 | 0.4 | 1 | 1.1 | 0.9
94 | 1 | 0.00026919 | 6.7465e-05 | 0 | 0 | 1 | 0.99083 | -0.065557 | 0.4 | 1 | 1.1 | 0.9
107 | 1 | 0 | 0 | 0 | 0 | 1 | 0.99241 | -0.054074 | 0.4 | 1 | 1.1 | 0.9
87 | 1 | 0 | 0 | 0 | 0 | 1 | 0.9886 | -0.08158 | 0.4 | 1 | 1.1 | 0.9
95 | 1 | 0.00022692 | 5.6872e-05 | 0 | 0 | 1 | 0.99004 | -0.071261 | 0.4 | 1 | 1.1 | 0.9
85 | 1 | 0.00061346 | 0.00015375 | 0 | 0 | 1 | 0.98802 | -0.085757 | 0.4 | 1 | 1.1 | 0.9
86 | 1 | 0.00030107 | 7.5456e-05 | 0 | 0 | 1 | 0.98802 | -0.08578 | 0.4 | 1 | 1.1 | 0.9
93 | 1 | 0.0014414 | 0.00036125 | 0 | 0 | 1 | 0.99118 | -0.062859 | 0.4 | 1 | 1.1 | 0.9
109 | 1 | 0.0011794 | 0.00029559 | 0 | 0 | 1 | 0.99143 | -0.061072 | 0.4 | 1 | 1.1 | 0.9
105 | 1 | 0.00041178 | 0.0001032 | 0 | 0 | 1 | 0.99238 | -0.054345 | 0.4 | 1 | 1.1 | 0.9
106 | 1 | 0.00097751 | 0.00024499 | 0 | 0 | 1 | 0.99165 | -0.059614 | 0.4 | 1 | 1.1 | 0.9
108 | 1 | 0.0015097 | 0.00037837 | 0 | 0 | 1 | 0.99235 | -0.054544 | 0.4 | 1 | 1.1 | 0.9
121 | 1 | 0.011715 | 0.0029361 | 0 | 0 | 1 | 0.97869 | -0.14981 | 0.4 | 1 | 1.1 | 0.9
122 | 1 | 0.0027031 | 0.00067745 | 0 | 0 | 1 | 0.97917 | -0.14634 | 0.4 | 1 | 1.1 | 0.9
123 | 1 | 0 | 0 | 0 | 0 | 1 | 0.9828 | -0.12051 | 0.4 | 1 | 1.1 | 0.9

## generator_data
GEN_BUS | PG | QG | QMAX | QMIN | VG | MBASE | GEN_STATUS | PMAX | PMIN
60 | 0.065355 | 0.016408 | 10 | -10 | 1 | 100 | 1 | 10 | 0

## branch_data
F_BUS | T_BUS | BR_R | BR_X | BR_B | RATE_A | RATE_B | RATE_C | TAP | SHIFT | BR_STATUS | ANGMIN | ANGMAX | P_in | Q_in | P_out | Q_out
130 | 131 | 9.2408 | 3.5542 | 9.3256e-09 | 0 | 0 | 0 | 0 | 0 | 1 | -90 | 90 | -0.011054 | -0.0027703 | 0.011066 | 0.0027742
131 | 124 | 6.6911 | 2.5735 | 6.7525e-09 | 0 | 0 | 0 | 0 | 0 | 1 | -90 | 90 | 0.017919 | 0.0044993 | -0.017895 | -0.0044909
131 | 132 | 3.6057 | 1.3868 | 3.6388e-09 | 0 | 0 | 0 | 0 | 0 | 1 | -90 | 90 | -0.028985 | -0.0072735 | 0.029018 | 0.0072859
124 | 123 | 3.5073 | 1.349 | 3.5395e-09 | 0 | 0 | 0 | 0 | 0 | 1 | -90 | 90 | 0.014484 | 0.0036358 | -0.014475 | -0.0036331
132 | 135 | 8.8453 | 3.4021 | 8.9265e-09 | 0 | 0 | 0 | 0 | 0 | 1 | -90 | 90 | -0.030592 | -0.0076802 | 0.030682 | 0.0077142
135 | 54 | 24.6602 | 9.4847 | 2.4887e-08 | 0 | 0 | 0 | 0 | 0 | 1 | -90 | 90 | -0.032484 | -0.0081658 | 0.032767 | 0.0082721
133 | 64 | 11.6898 | 4.4961 | 1.1797e-08 | 0 | 0 | 0 | 0 | 0 | 1 | -90 | 90 | -0.0011533 | -0.00028904 | 0.0011535 | 0.00028794
64 | 59 | 13.7142 | 5.2747 | 1.384e-08 | 0 | 0 | 0 | 0 | 0 | 1 | -90 | 90 | -0.0022609 | -0.00056549 | 0.0022617 | 0.00056441
134 | 60 | 6.7921 | 2.6124 | 6.8545e-09 | 0 | 0 | 0 | 0 | 0 | 1 | -90 | 90 | -0.0024282 | -0.00060856 | 0.0024286 | 0.00060804
60 | 62 | 16.4161 | 6.3139 | 1.6567e-08 | 0 | 0 | 0 | 0 | 0 | 1 | -90 | 90 | 0.020065 | 0.0050058 | -0.019995 | -0.0049805
60 | 54 | 5.8864 | 2.264 | 5.9404e-09 | 0 | 0 | 0 | 0 | 0 | 1 | -90 | 90 | 0.034706 | 0.0087541 | -0.034631 | -0.0087257
60 | 58 | 11.8456 | 4.556 | 1.1954e-08 | 0 | 0 | 0 | 0 | 0 | 1 | -90 | 90 | 0.0081552 | 0.0020395 | -0.0081468 | -0.0020375
54 | 52 | 5.372 | 2.0661 | 5.4213e-09 | 0 | 0 | 0 | 0 | 0 | 1 | -90 | 90 | 0.001864 | 0.00045358 | -0.0018638 | -0.00045405
136 | 82 | 1.0334 | 0.39748 | 1.0429e-09 | 0 | 0 | 0 | 0 | 0 | 1 | -90 | 90 | -0.00019696 | -4.9362e-05 | 0.00019696 | 4.926e-05
82 | 87 | 0.49569 | 0.19065 | 5.0024e-10 | 0 | 0 | 0 | 0 | 0 | 1 | -90 | 90 | 0.0050983 | 0.0012664 | -0.0050982 | -0.0012664
82 | 79 | 1.835 | 0.70575 | 1.8518e-09 | 0 | 0 | 0 | 0 | 0 | 1 | -90 | 90 | -0.0052952 | -0.0013157 | 0.0052958 | 0.0013157
150 | 89 | 1.8278 | 0.703 | 1.8446e-09 | 0 | 0 | 0 | 0 | 0 | 1 | -90 | 90 | -0.0019852 | -0.00049753 | 0.0019853 | 0.00049738
89 | 88 | 12.0282 | 4.6262 | 1.2139e-08 | 0 | 0 | 0 | 0 | 0 | 1 | -90 | 90 | -0.0019853 | -0.00049738 | 0.0019858 | 0.0004964
151 | 88 | 1.927 | 0.74115 | 1.9447e-09 | 0 | 0 | 0 | 0 | 0 | 1 | -90 | 90 | -0.0021862 | -0.00054792 | 0.0021863 | 0.00054777
88 | 87 | 57.8248 | 22.2403 | 5.8355e-08 | 0 | 0 | 0 | 0 | 0 | 1 | -90 | 90 | -0.0041721 | -0.0010442 | 0.0041831 | 0.0010427
152 | 55 | 28.0923 | 10.8047 | 2.835e-08 | 0 | 0 | 0 | 0 | 0 | 1 | -90 | 90 | -0.00042595 | -0.00010675 | 0.00042601 | 0.00010396
55 | 53 | 3.4411 | 1.3235 | 3.4727e-09 | 0 | 0 | 0 | 0 | 0 | 1 | -90 | 90 | -0.00084017 | -0.00020776 | 0.0008402 | 0.00020742
51 | 52 | 69.8774 | 26.8759 | 7.0519e-08 | 0 | 0 | 0 | 0 | 0 | 1 | -90 | 90 | -0.00059969 | -0.0001503 | 0.00059996 | 0.00014338
52 | 53 | 30.0033 | 11.5397 | 3.0279e-08 | 0 | 0 | 0 | 0 | 0 | 1 | -90 | 90 | 0.0012639 | 0.00031066 | -0.0012634 | -0.00031348
56 | 57 | 3.7865 | 1.4564 | 3.8213e-09 | 0 | 0 | 0 | 0 | 0 | 1 | -90 | 90 | 0.0058083 | 0.0014515 | -0.0058069 | -0.0014514
56 | 58 | 16.4519 | 6.3276 | 1.6603e-08 | 0 | 0 | 0 | 0 | 0 | 1 | -90 | 90 | -0.0081352 | -0.0020347 | 0.0081468 | 0.0020375
57 | 59 | 17.5066 | 6.7333 | 1.7667e-08 | 0 | 0 | 0 | 0 | 0 | 1 | -90 | 90 | 0.0027238 | 0.00067866 | -0.0027224 | -0.00067988
62 | 92 | 22.3404 | 8.5925 | 2.2545e-08 | 0 | 0 | 0 | 0 | 0 | 1 | -90 | 90 | 0.014254 | 0.0035438 | -0.014205 | -0.0035273
62 | 90 | 10.072 | 3.8738 | 1.0164e-08 | 0 | 0 | 0 | 0 | 0 | 1 | -90 | 90 | 0.0057409 | 0.0014367 | -0.0057374 | -0.0014364
92 | 107 | 3.3299 | 1.2807 | 3.3605e-09 | 0 | 0 | 0 | 0 | 0 | 1 | -90 | 90 | 0.012931 | 0.0032081 | -0.012925 | -0.0032061
90 | 63 | 5.5819 | 2.1469 | 5.6331e-09 | 0 | 0 | 0 | 0 | 0 | 1 | -90 | 90 | 0.00069008 | 0.0001714 | -0.00069006 | -0.00017195
63 | 91 | 10.0577 | 3.8684 | 1.015e-08 | 0 | 0 | 0 | 0 | 0 | 1 | -90 | 90 | 0.00069006 | 0.00017195 | -0.00069 | -0.00017293
78 | 79 | 2.7226 | 1.0471 | 2.7475e-09 | 0 | 0 | 0 | 0 | 0 | 1 | -90 | 90 | -0.00047498 | -0.00011904 | 0.00047499 | 0.00011878
79 | 81 | 37.4403 | 14.4001 | 3.7784e-08 | 0 | 0 | 0 | 0 | 0 | 1 | -90 | 90 | -0.0057708 | -0.0014345 | 0.0057843 | 0.001436
81 | 94 | 16.7711 | 6.4504 | 1.6925e-08 | 0 | 0 | 0 | 0 | 0 | 1 | -90 | 90 | 0.0016083 | 0.00039502 | -0.0016079 | -0.0003965
81 | 107 | 15.7658 | 6.0637 | 1.591e-08 | 0 | 0 | 0 | 0 | 0 | 1 | -90 | 90 | -0.0073927 | -0.001831 | 0.007402 | 0.001833
80 | 83 | 18.3934 | 7.0744 | 1.8562e-08 | 0 | 0 | 0 | 0 | 0 | 1 | -90 | 90 | -0.00057737 | -0.00014426 | 0.00057744 | 0.00014246
80 | 84 | 3.3124 | 1.274 | 3.3428e-09 | 0 | 0 | 0 | 0 | 0 | 1 | -90 | 90 | 0.00057737 | 0.00014426 | -0.00057736 | -0.00014458
83 | 94 | 43.6807 | 16.8003 | 4.4082e-08 | 0 | 0 | 0 | 0 | 0 | 1 | -90 | 90 | -0.0013378 | -0.00033303 | 0.0013387 | 0.00032904
84 | 95 | 1.2271 | 0.47197 | 1.2384e-09 | 0 | 0 | 0 | 0 | 0 | 1 | -90 | 90 | 0.00022692 | 5.6751e-05 | -0.00022692 | -5.6872e-05
107 | 108 | 1.4481 | 0.55697 | 1.4614e-09 | 0 | 0 | 0 | 0 | 0 | 1 | -90 | 90 | 0.0041335 | 0.0010315 | -0.0041332 | -0.0010315
107 | 105 | 2.422 | 0.93155 | 2.4443e-09 | 0 | 0 | 0 | 0 | 0 | 1 | -90 | 90 | 0.00139 | 0.00034154 | -0.00139 | -0.00034176
87 | 85 | 56.7654 | 21.8329 | 5.7286e-08 | 0 | 0 | 0 | 0 | 0 | 1 | -90 | 90 | 0.00091505 | 0.00022371 | -0.00091453 | -0.00022911
85 | 86 | 0.9816 | 0.37754 | 9.9061e-10 | 0 | 0 | 0 | 0 | 0 | 1 | -90 | 90 | 0.00030107 | 7.536e-05 | -0.00030107 | -7.5456e-05
93 | 109 | 15.8021 | 6.0777 | 1.5947e-08 | 0 | 0 | 0 | 0 | 0 | 1 | -90 | 90 | -0.0014414 | -0.00036125 | 0.0014418 | 0.00035982
109 | 108 | 31.6396 | 12.1691 | 3.193e-08 | 0 | 0 | 0 | 0 | 0 | 1 | -90 | 90 | -0.0026212 | -0.00065541 | 0.0026235 | 0.00065317
105 | 106 | 67.3758 | 25.9138 | 6.7994e-08 | 0 | 0 | 0 | 0 | 0 | 1 | -90 | 90 | 0.0009782 | 0.00023856 | -0.0009775 | -0.00024499
121 | 122 | 3.6943 | 1.4209 | 3.7282e-09 | 0 | 0 | 0 | 0 | 0 | 1 | -90 | 90 | -0.011715 | -0.0029361 | 0.011721 | 0.0029379
122 | 123 | 22.4439 | 8.6323 | 2.265e-08 | 0 | 0 | 0 | 0 | 0 | 1 | -90 | 90 | -0.014424 | -0.0036153 | 0.014475 | 0.0036331