## bus_data
BUS_I | BUS_TYPE | Pd | Qd | Gs | Bs | area | Vm | Va | baseKV | zone | Vmax | Vmin
1 | 1 | 0.0034142 | 0.00085568 | 0 | 0 | 1 | 0.99304 | -0.048786 | 0.4 | 1 | 1.1 | 0.9
2 | 1 | 0.0062266 | 0.0015605 | 0 | 0 | 1 | 0.99221 | -0.054634 | 0.4 | 1 | 1.1 | 0.9
3 | 1 | 0 | 0 | 0 | 0 | 1 | 0.9936 | -0.044814 | 0.4 | 1 | 1.1 | 0.9
4 | 1 | 0.0085566 | 0.0021445 | 0 | 0 | 1 | 0.99216 | -0.054978 | 0.4 | 1 | 1.1 | 0.9
5 | 1 | 0.033985 | 0.0085174 | 0 | 0 | 1 | 0.9948 | -0.036354 | 0.4 | 1 | 1.1 | 0.9
6 | 1 | 0 | 0 | 0 | 0 | 1 | 0.99246 | -0.052836 | 0.4 | 1 | 1.1 | 0.9
17 | 1 | 0.0027902 | 0.00069929 | 0 | 0 | 1 | 0.99206 | -0.055649 | 0.4 | 1 | 1.1 | 0.9
7 | 3 | 0.021422 | 0.0053688 | 0 | 0 | 1 | 1 | 0 | 0.4 | 1 | 1.1 | 0.9
15 | 1 | 0.0016534 | 0.00041439 | 0 | 0 | 1 | 0.99214 | -0.055137 | 0.4 | 1 | 1.1 | 0.9
20 | 1 | 0 | 0 | 0 | 0 | 1 | 0.9923 | -0.05398 | 0.4 | 1 | 1.1 | 0.9
8 | 1 | 0 | 0 | 0 | 0 | 1 | 0.99811 | -0.013204 | 0.4 | 1 | 1.1 | 0.9
14 | 1 | 0.0015321 | 0.00038398 | 0 | 0 | 1 | 0.99212 | -0.05525 | 0.4 | 1 | 1.1 | 0.9
19 | 1 | 0.0012044 | 0.00030186 | 0 | 0 | 1 | 0.99219 | -0.054778 | 0.4 | 1 | 1.1 | 0.9
18 | 1 | 0 | 0 | 0 | 0 | 1 | 0.99622 | -0.026427 | 0.4 | 1 | 1.1 | 0.9
16 | 1 | 0.06518 | 0.016336 | 0 | 0 | 1 | 0.99431 | -0.039815 | 0.4 | 1 | 1.1 | 0.9
26 | 1 | 0.028703 | 0.0071937 | 0 | 0 | 1 | 0.99474 | -0.036821 | 0.4 | 1 | 1.1 | 0.9
9 | 1 | 0.0011472 | 0.00028752 | 0 | 0 | 1 | 0.99167 | -0.058433 | 0.4 | 1 | 1.1 | 0.9
10 | 1 | 0.0011785 | 0.00029536 | 0 | 0 | 1 | 0.99175 | -0.057899 | 0.4 | 1 | 1.1 | 0.9
11 | 1 | 0.0011363 | 0.00028479 | 0 | 0 | 1 | 0.99166 | -0.05853 | 0.4 | 1 | 1.1 | 0.9
12 | 1 | 0.0016553 | 0.00041485 | 0 | 0 | 1 | 0.99204 | -0.055861 | 0.4 | 1 | 1.1 | 0.9
13 | 1 | 0.0012419 | 0.00031126 | 0 | 0 | 1 | 0.99155 | -0.059266 | 0.4 | 1 | 1.1 | 0.9
21 | 1 | 0.0012419 | 0.00031126 | 0 | 0 | 1 | 0.9915 | -0.05964 | 0.4 | 1 | 1.1 | 0.9
22 | 1 | 0.0016437 | 0.00041195 | 0 | 0 | 1 | 0.99148 | -0.05977 | 0.4 | 1 | 1.1 | 0.9
23 | 1 | 0.0016455 | 0.00041239 | 0 | 0 | 1 | 0.99145 | -0.06 | 0.4 | 1 | 1.1 | 0.9
24 | 1 | 0 | 0 | 0 | 0 | 1 | 0.99141 | -0.060262 | 0.4 | 1 | 1.1 | 0.9
25 | 1 | 0.0014878 | 0.00037289 | 0 | 0 | 1 | 0.99137 | -0.060592 | 0.4 | 1 | 1.1 | 0.9

## generator_data
GEN_BUS | PG | QG | QMAX | QMIN | VG | MBASE | GEN_STATUS | PMAX | PMIN
7 | 0.18802 | 0.047245 | 10 | -10 | 1 | 100 | 1 | 10 | 0

## branch_data
F_BUS | T_BUS | BR_R | BR_X | BR_B | RATE_A | RATE_B | RATE_C | TAP | SHIFT | BR_STATUS | ANGMIN | ANGMAX | P_in | Q_in | P_out | Q_out
1 | 2 | 4.2695 | 1.6421 | 4.3087e-09 | 0 | 0 | 0 | 0 | 0 | 1 | -90 | 90 | 0.017588 | 0.0044093 | -0.017574 | -0.0044043
1 | 3 | 2.4318 | 0.93532 | 2.4542e-09 | 0 | 0 | 0 | 0 | 0 | 1 | -90 | 90 | -0.021003 | -0.005265 | 0.021014 | 0.0052692
2 | 4 | 0.38883 | 0.14955 | 3.924e-10 | 0 | 0 | 0 | 0 | 0 | 1 | -90 | 90 | 0.011348 | 0.0028437 | -0.011347 | -0.0028436
3 | 5 | 2.8819 | 1.1084 | 2.9083e-09 | 0 | 0 | 0 | 0 | 0 | 1 | -90 | 90 | -0.037813 | -0.0094793 | 0.037857 | 0.0094961
3 | 6 | 6.1352 | 2.3597 | 6.1915e-09 | 0 | 0 | 0 | 0 | 0 | 1 | -90 | 90 | 0.016799 | 0.0042101 | -0.01678 | -0.0042035
4 | 17 | 3.0844 | 1.1863 | 3.1127e-09 | 0 | 0 | 0 | 0 | 0 | 1 | -90 | 90 | 0.0027905 | 0.00069908 | -0.0027902 | -0.00069929
5 | 7 | 6.5624 | 2.524 | 6.6226e-09 | 0 | 0 | 0 | 0 | 0 | 1 | -90 | 90 | -0.071842 | -0.018014 | 0.072206 | 0.018153
6 | 15 | 1.895 | 0.72884 | 1.9124e-09 | 0 | 0 | 0 | 0 | 0 | 1 | -90 | 90 | 0.015575 | 0.0039036 | -0.01557 | -0.0039019
6 | 20 | 12.0691 | 4.642 | 1.218e-08 | 0 | 0 | 0 | 0 | 0 | 1 | -90 | 90 | 0.0012048 | 0.00029995 | -0.0012046 | -0.00030107
7 | 8 | 1.8282 | 0.70315 | 1.845e-09 | 0 | 0 | 0 | 0 | 0 | 1 | -90 | 90 | 0.094392 | 0.023723 | -0.094219 | -0.023657
15 | 14 | 0.10371 | 0.03989 | 1.0467e-10 | 0 | 0 | 0 | 0 | 0 | 1 | -90 | 90 | 0.013917 | 0.0034875 | -0.013917 | -0.0034874
20 | 19 | 8.4749 | 3.2596 | 8.5527e-09 | 0 | 0 | 0 | 0 | 0 | 1 | -90 | 90 | 0.0012046 | 0.00030107 | -0.0012044 | -0.00030186
8 | 18 | 5.9655 | 2.2944 | 6.0202e-09 | 0 | 0 | 0 | 0 | 0 | 1 | -90 | 90 | 0.028797 | 0.0072289 | -0.028745 | -0.0072092
8 | 16 | 5.2776 | 2.0299 | 5.326e-09 | 0 | 0 | 0 | 0 | 0 | 1 | -90 | 90 | 0.065421 | 0.016428 | -0.06518 | -0.016336
14 | 12 | 0.6323 | 0.24319 | 6.381e-10 | 0 | 0 | 0 | 0 | 0 | 1 | -90 | 90 | 0.012384 | 0.0031034 | -0.012383 | -0.0031031
18 | 26 | 4.6741 | 1.7977 | 4.717e-09 | 0 | 0 | 0 | 0 | 0 | 1 | -90 | 90 | 0.028745 | 0.0072092 | -0.028703 | -0.0071937
9 | 10 | 0.71556 | 0.27521 | 7.2213e-10 | 0 | 0 | 0 | 0 | 0 | 1 | -90 | 90 | -0.0095459 | -0.0023918 | 0.0095466 | 0.002392
9 | 11 | 0.14751 | 0.056733 | 1.4886e-10 | 0 | 0 | 0 | 0 | 0 | 1 | -90 | 90 | 0.0083986 | 0.0021042 | -0.0083985 | -0.0021042
10 | 12 | 2.4346 | 0.93638 | 2.4569e-09 | 0 | 0 | 0 | 0 | 0 | 1 | -90 | 90 | -0.010725 | -0.0026873 | 0.010728 | 0.0026883
11 | 13 | 1.2972 | 0.49891 | 1.3091e-09 | 0 | 0 | 0 | 0 | 0 | 1 | -90 | 90 | 0.0072622 | 0.0018194 | -0.0072615 | -0.0018193
13 | 21 | 0.79617 | 0.30622 | 8.0347e-10 | 0 | 0 | 0 | 0 | 0 | 1 | -90 | 90 | 0.0060195 | 0.001508 | -0.0060192 | -0.001508
21 | 22 | 0.34635 | 0.13321 | 3.4953e-10 | 0 | 0 | 0 | 0 | 0 | 1 | -90 | 90 | 0.0047773 | 0.0011967 | -0.0047772 | -0.0011967
22 | 23 | 0.94213 | 0.36236 | 9.5078e-10 | 0 | 0 | 0 | 0 | 0 | 1 | -90 | 90 | 0.0031335 | 0.00078477 | -0.0031334 | -0.00078482
23 | 24 | 2.2442 | 0.86317 | 2.2648e-09 | 0 | 0 | 0 | 0 | 0 | 1 | -90 | 90 | 0.001488 | 0.00037243 | -0.0014879 | -0.00037263
24 | 25 | 2.8413 | 1.0928 | 2.8674e-09 | 0 | 0 | 0 | 0 | 0 | 1 | -90 | 90 | 0.0014879 | 0.00037263 | -0.0014878 | -0.00037289