## bus_data
BUS_I | BUS_TYPE | Pd | Qd | Gs | Bs | area | Vm | Va | baseKV | zone | Vmax | Vmin
1 | 1 | 0.0081098 | 0.0020325 | 0 | 0 | 1 | 0.99694 | -0.021423 | 0.4 | 1 | 1.1 | 0.9
2 | 1 | 0 | 0 | 0 | 0 | 1 | 0.99707 | -0.02054 | 0.4 | 1 | 1.1 | 0.9
3 | 1 | 0 | 0 | 0 | 0 | 1 | 0.99721 | -0.019559 | 0.4 | 1 | 1.1 | 0.9
5 | 3 | 0 | 0 | 0 | 0 | 1 | 1 | 0 | 0.4 | 1 | 1.1 | 0.9
13 | 1 | 0.0037821 | 0.00094787 | 0 | 0 | 1 | 0.99694 | -0.021454 | 0.4 | 1 | 1.1 | 0.9
27 | 1 | 0.055305 | 0.013861 | 0 | 0 | 1 | 0.99964 | -0.002546 | 0.4 | 1 | 1.1 | 0.9
7 | 1 | 0 | 0 | 0 | 0 | 1 | 0.98384 | -0.11276 | 0.4 | 1 | 1.1 | 0.9
6 | 1 | 0 | 0 | 0 | 0 | 1 | 0.98106 | -0.13252 | 0.4 | 1 | 1.1 | 0.9
28 | 1 | 0.028345 | 0.0071039 | 0 | 0 | 1 | 0.97752 | -0.15775 | 0.4 | 1 | 1.1 | 0.9
26 | 1 | 0.048021 | 0.012035 | 0 | 0 | 1 | 0.98219 | -0.12449 | 0.4 | 1 | 1.1 | 0.9

## generator_data
GEN_BUS | PG | QG | QMAX | QMIN | VG | MBASE | GEN_STATUS | PMAX | PMIN
5 | 0.14509 | 0.036561 | 10 | -10 | 1 | 100 | 1 | 10 | 0

## branch_data
F_BUS | T_BUS | BR_R | BR_X | BR_B | RATE_A | RATE_B | RATE_C | TAP | SHIFT | BR_STATUS | ANGMIN | ANGMAX | P_in | Q_in | P_out | Q_out
1 | 2 | 1.4087 | 0.5418 | 1.4216e-09 | 0 | 0 | 0 | 0 | 0 | 1 | -90 | 90 | -0.0081098 | -0.0020325 | 0.0081108 | 0.0020327
2 | 3 | 1.5678 | 0.603 | 1.5822e-09 | 0 | 0 | 0 | 0 | 0 | 1 | -90 | 90 | -0.0081108 | -0.0020327 | 0.0081119 | 0.002033
3 | 5 | 21.3365 | 8.2063 | 2.1532e-08 | 0 | 0 | 0 | 0 | 0 | 1 | -90 | 90 | -0.011895 | -0.0029806 | 0.011927 | 0.0029909
3 | 13 | 6.4843 | 2.4939 | 6.5438e-09 | 0 | 0 | 0 | 0 | 0 | 1 | -90 | 90 | 0.0037831 | 0.0009476 | -0.0037821 | -0.00094787
5 | 27 | 0.59943 | 0.23055 | 6.0493e-10 | 0 | 0 | 0 | 0 | 0 | 1 | -90 | 90 | 0.055324 | 0.013868 | -0.055305 | -0.013861
5 | 7 | 18.9161 | 7.2754 | 1.909e-08 | 0 | 0 | 0 | 0 | 0 | 1 | -90 | 90 | 0.077841 | 0.019702 | -0.076622 | -0.019235
7 | 26 | 3.0759 | 1.1831 | 3.1042e-09 | 0 | 0 | 0 | 0 | 0 | 1 | -90 | 90 | 0.048099 | 0.012065 | -0.048021 | -0.012035
7 | 6 | 8.7648 | 3.3711 | 8.8452e-09 | 0 | 0 | 0 | 0 | 0 | 1 | -90 | 90 | 0.028522 | 0.0071703 | -0.028444 | -0.007141
6 | 28 | 11.115 | 4.275 | 1.1217e-08 | 0 | 0 | 0 | 0 | 0 | 1 | -90 | 90 | 0.028444 | 0.0071411 | -0.028345 | -0.0071039