## bus_data
BUS_I | BUS_TYPE | Pd | Qd | Gs | Bs | area | Vm | Va | baseKV | zone | Vmax | Vmin
10 | 1 | 0.0047867 | 0.0011997 | 0 | 0 | 1 | 0.99254 | -0.052266 | 0.4 | 1 | 1.1 | 0.9
11 | 1 | 0.0091185 | 0.0022853 | 0 | 0 | 1 | 0.99271 | -0.051104 | 0.4 | 1 | 1.1 | 0.9
18 | 1 | 0 | 0 | 0 | 0 | 1 | 0.98861 | -0.079742 | 0.4 | 1 | 1.1 | 0.9
21 | 1 | 0 | 0 | 0 | 0 | 1 | 0.98817 | -0.082886 | 0.4 | 1 | 1.1 | 0.9
23 | 1 | 0.0024492 | 0.00061383 | 0 | 0 | 1 | 0.98853 | -0.080297 | 0.4 | 1 | 1.1 | 0.9
17 | 1 | 0 | 0 | 0 | 0 | 1 | 0.9975 | -0.017387 | 0.4 | 1 | 1.1 | 0.9
19 | 1 | 0.0071972 | 0.0018038 | 0 | 0 | 1 | 0.99894 | -0.0073807 | 0.4 | 1 | 1.1 | 0.9
20 | 1 | 0.0022464 | 0.00056299 | 0 | 0 | 1 | 0.98811 | -0.083296 | 0.4 | 1 | 1.1 | 0.9
12 | 1 | 0.013145 | 0.0032944 | 0 | 0 | 1 | 0.9928 | -0.050439 | 0.4 | 1 | 1.1 | 0.9
14 | 1 | 0.0054458 | 0.0013648 | 0 | 0 | 1 | 0.99387 | -0.042888 | 0.4 | 1 | 1.1 | 0.9
15 | 1 | 0 | 0 | 0 | 0 | 1 | 0.99723 | -0.019352 | 0.4 | 1 | 1.1 | 0.9
16 | 3 | 0.022701 | 0.0056895 | 0 | 0 | 1 | 1 | 0 | 0.4 | 1 | 1.1 | 0.9
22 | 1 | 0.018794 | 0.0047101 | 0 | 0 | 1 | 0.98672 | -0.093116 | 0.4 | 1 | 1.1 | 0.9
24 | 1 | 0 | 0 | 0 | 0 | 1 | 0.98849 | -0.080591 | 0.4 | 1 | 1.1 | 0.9
25 | 1 | 0.0015234 | 0.0003818 | 0 | 0 | 1 | 0.98844 | -0.080964 | 0.4 | 1 | 1.1 | 0.9

## generator_data
GEN_BUS | PG | QG | QMAX | QMIN | VG | MBASE | GEN_STATUS | PMAX | PMIN
16 | 0.087956 | 0.022109 | 10 | -10 | 1 | 100 | 1 | 10 | 0

## branch_data
F_BUS | T_BUS | BR_R | BR_X | BR_B | RATE_A | RATE_B | RATE_C | TAP | SHIFT | BR_STATUS | ANGMIN | ANGMAX | P_in | Q_in | P_out | Q_out
10 | 11 | 3.1151 | 1.1981 | 3.1437e-09 | 0 | 0 | 0 | 0 | 0 | 1 | -90 | 90 | -0.0047867 | -0.0011997 | 0.0047875 | 0.0011997
11 | 12 | 0.61395 | 0.23613 | 6.1958e-10 | 0 | 0 | 0 | 0 | 0 | 1 | -90 | 90 | -0.013906 | -0.003485 | 0.013907 | 0.0034854
18 | 21 | 1.9007 | 0.73105 | 1.9182e-09 | 0 | 0 | 0 | 0 | 0 | 1 | -90 | 90 | 0.021076 | 0.0052859 | -0.021067 | -0.0052825
18 | 23 | 1.7746 | 0.68255 | 1.7909e-09 | 0 | 0 | 0 | 0 | 0 | 1 | -90 | 90 | 0.003973 | 0.00099507 | -0.0039727 | -0.00099513
18 | 17 | 31.9899 | 12.3038 | 3.2283e-08 | 0 | 0 | 0 | 0 | 0 | 1 | -90 | 90 | -0.025049 | -0.0062809 | 0.025267 | 0.0063617
21 | 22 | 6.9126 | 2.6587 | 6.9761e-09 | 0 | 0 | 0 | 0 | 0 | 1 | -90 | 90 | 0.01882 | 0.0047197 | -0.018794 | -0.0047101
21 | 20 | 2.3178 | 0.89148 | 2.3391e-09 | 0 | 0 | 0 | 0 | 0 | 1 | -90 | 90 | 0.0022465 | 0.00056281 | -0.0022464 | -0.00056299
23 | 24 | 2.4504 | 0.94247 | 2.4729e-09 | 0 | 0 | 0 | 0 | 0 | 1 | -90 | 90 | 0.0015235 | 0.0003813 | -0.0015235 | -0.00038152
17 | 19 | 5.1841 | 1.9939 | 5.2317e-09 | 0 | 0 | 0 | 0 | 0 | 1 | -90 | 90 | -0.025267 | -0.0063617 | 0.025303 | 0.0063748
19 | 16 | 2.9777 | 1.1453 | 3.005e-09 | 0 | 0 | 0 | 0 | 0 | 1 | -90 | 90 | -0.0325 | -0.0081786 | 0.032533 | 0.0081911
12 | 14 | 3.5873 | 1.3797 | 3.6202e-09 | 0 | 0 | 0 | 0 | 0 | 1 | -90 | 90 | -0.027052 | -0.0067799 | 0.027081 | 0.0067904
14 | 15 | 9.3476 | 3.5952 | 9.4334e-09 | 0 | 0 | 0 | 0 | 0 | 1 | -90 | 90 | -0.032526 | -0.0081552 | 0.032633 | 0.0081952
15 | 16 | 7.7318 | 2.9738 | 7.8027e-09 | 0 | 0 | 0 | 0 | 0 | 1 | -90 | 90 | -0.032633 | -0.0081952 | 0.032721 | 0.0082283
24 | 25 | 3.1146 | 1.1979 | 3.1432e-09 | 0 | 0 | 0 | 0 | 0 | 1 | -90 | 90 | 0.0015235 | 0.00038152 | -0.0015234 | -0.0003818