## bus_data
BUS_I | BUS_TYPE | Pd | Qd | Gs | Bs | area | Vm | Va | baseKV | zone | Vmax | Vmin
1 | 1 | 0.098859 | 0.024776 | 0 | 0 | 1 | 0.99855 | -0.010156 | 0.4 | 1 | 1.1 | 0.9
2 | 3 | 0.046145 | 0.011565 | 0 | 0 | 1 | 1 | 0 | 0.4 | 1 | 1.1 | 0.9
3 | 1 | 0 | 0 | 0 | 0 | 1 | 0.99655 | -0.024081 | 0.4 | 1 | 1.1 | 0.9
4 | 1 | 0.04701 | 0.011782 | 0 | 0 | 1 | 0.99967 | -0.0023094 | 0.4 | 1 | 1.1 | 0.9
5 | 1 | 0 | 0 | 0 | 0 | 1 | 0.99598 | -0.02811 | 0.4 | 1 | 1.1 | 0.9
14 | 1 | 0 | 0 | 0 | 0 | 1 | 0.99949 | -0.0035473 | 0.4 | 1 | 1.1 | 0.9
15 | 1 | 0.018041 | 0.0045215 | 0 | 0 | 1 | 0.99491 | -0.035545 | 0.4 | 1 | 1.1 | 0.9
13 | 1 | 0 | 0 | 0 | 0 | 1 | 0.99936 | -0.0044537 | 0.4 | 1 | 1.1 | 0.9
10 | 1 | 0 | 0 | 0 | 0 | 1 | 0.99416 | -0.040832 | 0.4 | 1 | 1.1 | 0.9
8 | 1 | 0 | 0 | 0 | 0 | 1 | 0.9907 | -0.065133 | 0.4 | 1 | 1.1 | 0.9
7 | 1 | 0.026645 | 0.0066779 | 0 | 0 | 1 | 0.98901 | -0.077142 | 0.4 | 1 | 1.1 | 0.9
12 | 1 | 0.0038108 | 0.00095508 | 0 | 0 | 1 | 0.99902 | -0.0068473 | 0.4 | 1 | 1.1 | 0.9

## generator_data
GEN_BUS | PG | QG | QMAX | QMIN | VG | MBASE | GEN_STATUS | PMAX | PMIN
2 | 0.24105 | 0.060479 | 10 | -10 | 1 | 100 | 1 | 10 | 0

## branch_data
F_BUS | T_BUS | BR_R | BR_X | BR_B | RATE_A | RATE_B | RATE_C | TAP | SHIFT | BR_STATUS | ANGMIN | ANGMAX | P_in | Q_in | P_out | Q_out
1 | 2 | 0.9201 | 0.35389 | 1.8571e-09 | 0 | 0 | 0 | 0 | 0 | 1 | -90 | 90 | -0.14386 | -0.036093 | 0.14406 | 0.036171
1 | 3 | 4.0374 | 1.5528 | 4.0744e-09 | 0 | 0 | 0 | 0 | 0 | 1 | -90 | 90 | 0.044999 | 0.011317 | -0.044912 | -0.011284
2 | 4 | 0.59158 | 0.22753 | 5.9701e-10 | 0 | 0 | 0 | 0 | 0 | 1 | -90 | 90 | 0.050839 | 0.012742 | -0.050823 | -0.012736
3 | 5 | 1.1655 | 0.44825 | 1.1761e-09 | 0 | 0 | 0 | 0 | 0 | 1 | -90 | 90 | 0.044912 | 0.011284 | -0.044887 | -0.011274
4 | 14 | 4.2167 | 1.6218 | 4.2554e-09 | 0 | 0 | 0 | 0 | 0 | 1 | -90 | 90 | 0.0038132 | 0.00095444 | -0.0038126 | -0.00095462
5 | 15 | 2.1468 | 0.82568 | 2.1665e-09 | 0 | 0 | 0 | 0 | 0 | 1 | -90 | 90 | 0.044887 | 0.011274 | -0.04484 | -0.011257
14 | 13 | 3.0884 | 1.1879 | 3.1167e-09 | 0 | 0 | 0 | 0 | 0 | 1 | -90 | 90 | 0.0038126 | 0.00095462 | -0.0038121 | -0.00095474
15 | 10 | 2.5548 | 0.98262 | 2.5782e-09 | 0 | 0 | 0 | 0 | 0 | 1 | -90 | 90 | 0.026799 | 0.0067353 | -0.02678 | -0.0067279
13 | 12 | 8.1618 | 3.1392 | 8.2367e-09 | 0 | 0 | 0 | 0 | 0 | 1 | -90 | 90 | 0.0038121 | 0.00095474 | -0.0038108 | -0.00095508
10 | 8 | 11.6968 | 4.4988 | 1.1804e-08 | 0 | 0 | 0 | 0 | 0 | 1 | -90 | 90 | 0.02678 | 0.0067279 | -0.026689 | -0.0066944
8 | 7 | 5.7519 | 2.2123 | 5.8047e-09 | 0 | 0 | 0 | 0 | 0 | 1 | -90 | 90 | 0.026689 | 0.0066944 | -0.026645 | -0.0066779