## bus_data
BUS_I | BUS_TYPE | Pd | Qd | Gs | Bs | area | Vm | Va | baseKV | zone | Vmax | Vmin
1 | 1 | 0.035304 | 0.008848 | 0 | 0 | 1 | 0.99723 | -0.019381 | 0.4 | 1 | 1.1 | 0.9
2 | 1 | 0 | 0 | 0 | 0 | 1 | 0.99794 | -0.014387 | 0.4 | 1 | 1.1 | 0.9
4 | 1 | 0.018436 | 0.0046205 | 0 | 0 | 1 | 0.99918 | -0.0057041 | 0.4 | 1 | 1.1 | 0.9
5 | 1 | 0 | 0 | 0 | 0 | 1 | 0.99782 | -0.015285 | 0.4 | 1 | 1.1 | 0.9
7 | 3 | 0.012803 | 0.0032088 | 0 | 0 | 1 | 1 | 0 | 0.4 | 1 | 1.1 | 0.9
13 | 1 | 0.0084092 | 0.0021075 | 0 | 0 | 1 | 0.99756 | -0.017082 | 0.4 | 1 | 1.1 | 0.9
8 | 1 | 0.022352 | 0.005602 | 0 | 0 | 1 | 0.99913 | -0.0060579 | 0.4 | 1 | 1.1 | 0.9
15 | 1 | 0.0066566 | 0.0016683 | 0 | 0 | 1 | 0.99876 | -0.0086604 | 0.4 | 1 | 1.1 | 0.9
9 | 1 | 0 | 0 | 0 | 0 | 1 | 0.99892 | -0.0075435 | 0.4 | 1 | 1.1 | 0.9
12 | 1 | 0 | 0 | 0 | 0 | 1 | 0.99865 | -0.0094546 | 0.4 | 1 | 1.1 | 0.9
16 | 1 | 0.0076078 | 0.0019067 | 0 | 0 | 1 | 0.9983 | -0.01193 | 0.4 | 1 | 1.1 | 0.9
11 | 1 | 0.0052066 | 0.0013049 | 0 | 0 | 1 | 0.998 | -0.013993 | 0.4 | 1 | 1.1 | 0.9
10 | 1 | 0.010273 | 0.0025746 | 0 | 0 | 1 | 0.99793 | -0.01453 | 0.4 | 1 | 1.1 | 0.9
17 | 1 | 0.0071985 | 0.0018041 | 0 | 0 | 1 | 0.99818 | -0.012774 | 0.4 | 1 | 1.1 | 0.9

## generator_data
GEN_BUS | PG | QG | QMAX | QMIN | VG | MBASE | GEN_STATUS | PMAX | PMIN
7 | 0.13446 | 0.033725 | 10 | -10 | 1 | 100 | 1 | 10 | 0

## branch_data
F_BUS | T_BUS | BR_R | BR_X | BR_B | RATE_A | RATE_B | RATE_C | TAP | SHIFT | BR_STATUS | ANGMIN | ANGMAX | P_in | Q_in | P_out | Q_out
1 | 2 | 1.8334 | 0.70516 | 1.8502e-09 | 0 | 0 | 0 | 0 | 0 | 1 | -90 | 90 | -0.035304 | -0.008848 | 0.035328 | 0.0088572
2 | 4 | 2.5797 | 0.99219 | 2.6034e-09 | 0 | 0 | 0 | 0 | 0 | 1 | -90 | 90 | -0.043741 | -0.010966 | 0.043793 | 0.010986
2 | 5 | 1.3833 | 0.53205 | 1.396e-09 | 0 | 0 | 0 | 0 | 0 | 1 | -90 | 90 | 0.0084123 | 0.0021083 | -0.0084113 | -0.0021081
4 | 7 | 1.1944 | 0.45938 | 1.2054e-09 | 0 | 0 | 0 | 0 | 0 | 1 | -90 | 90 | -0.062229 | -0.015606 | 0.062279 | 0.015625
5 | 13 | 2.7709 | 1.0657 | 2.7963e-09 | 0 | 0 | 0 | 0 | 0 | 1 | -90 | 90 | 0.0084113 | 0.0021081 | -0.0084092 | -0.0021075
7 | 8 | 1.3294 | 0.51131 | 1.3416e-09 | 0 | 0 | 0 | 0 | 0 | 1 | -90 | 90 | 0.059377 | 0.014891 | -0.059327 | -0.014872
8 | 9 | 0.52268 | 0.20103 | 5.2748e-10 | 0 | 0 | 0 | 0 | 0 | 1 | -90 | 90 | 0.036975 | 0.0092701 | -0.036968 | -0.0092673
15 | 9 | 2.1803 | 0.83859 | 2.2003e-09 | 0 | 0 | 0 | 0 | 0 | 1 | -90 | 90 | -0.0066566 | -0.0016683 | 0.0066577 | 0.0016685
9 | 12 | 0.81978 | 0.3153 | 8.273e-10 | 0 | 0 | 0 | 0 | 0 | 1 | -90 | 90 | 0.03031 | 0.0075988 | -0.030302 | -0.0075958
12 | 16 | 2.1704 | 0.83478 | 2.1904e-09 | 0 | 0 | 0 | 0 | 0 | 1 | -90 | 90 | 0.014812 | 0.0037127 | -0.014807 | -0.003711
12 | 11 | 3.8056 | 1.4637 | 3.8405e-09 | 0 | 0 | 0 | 0 | 0 | 1 | -90 | 90 | 0.01549 | 0.003883 | -0.01548 | -0.0038797
16 | 17 | 1.5217 | 0.58527 | 1.5357e-09 | 0 | 0 | 0 | 0 | 0 | 1 | -90 | 90 | 0.0071994 | 0.0018043 | -0.0071985 | -0.0018041
11 | 10 | 0.67825 | 0.26087 | 6.8448e-10 | 0 | 0 | 0 | 0 | 0 | 1 | -90 | 90 | 0.010273 | 0.0025748 | -0.010273 | -0.0025746