## bus_data
BUS_I | BUS_TYPE | Pd | Qd | Gs | Bs | area | Vm | Va | baseKV | zone | Vmax | Vmin
1 | 1 | 0.021072 | 0.0052812 | 0 | 0 | 1 | 0.99354 | -0.04513 | 0.4 | 1 | 1.1 | 0.9
2 | 1 | 0 | 0 | 0 | 0 | 1 | 0.99393 | -0.042373 | 0.4 | 1 | 1.1 | 0.9
4 | 1 | 0 | 0 | 0 | 0 | 1 | 0.99703 | -0.02072 | 0.4 | 1 | 1.1 | 0.9
5 | 1 | 0 | 0 | 0 | 0 | 1 | 0.99071 | -0.065049 | 0.4 | 1 | 1.1 | 0.9
8 | 1 | 0.0080357 | 0.0020139 | 0 | 0 | 1 | 0.99544 | -0.031833 | 0.4 | 1 | 1.1 | 0.9
7 | 3 | 0.028094 | 0.0070409 | 0 | 0 | 1 | 1 | 0 | 0.4 | 1 | 1.1 | 0.9
17 | 1 | 0 | 0 | 0 | 0 | 1 | 0.99018 | -0.068781 | 0.4 | 1 | 1.1 | 0.9
39 | 1 | 0.0056769 | 0.0014228 | 0 | 0 | 1 | 0.98874 | -0.078941 | 0.4 | 1 | 1.1 | 0.9
42 | 1 | 0.0080435 | 0.0020159 | 0 | 0 | 1 | 0.99518 | -0.033692 | 0.4 | 1 | 1.1 | 0.9
37 | 1 | 0.013266 | 0.0033248 | 0 | 0 | 1 | 0.98741 | -0.088353 | 0.4 | 1 | 1.1 | 0.9
38 | 1 | 0.011658 | 0.0029217 | 0 | 0 | 1 | 0.98747 | -0.087936 | 0.4 | 1 | 1.1 | 0.9
43 | 1 | 0.0080375 | 0.0020144 | 0 | 0 | 1 | 0.99498 | -0.035086 | 0.4 | 1 | 1.1 | 0.9
52 | 1 | 0.0080324 | 0.0020131 | 0 | 0 | 1 | 0.99485 | -0.036015 | 0.4 | 1 | 1.1 | 0.9
48 | 1 | 0.0065035 | 0.0016299 | 0 | 0 | 1 | 0.98963 | -0.072637 | 0.4 | 1 | 1.1 | 0.9
51 | 1 | 0.0080375 | 0.0020144 | 0 | 0 | 1 | 0.99478 | -0.03648 | 0.4 | 1 | 1.1 | 0.9

## generator_data
GEN_BUS | PG | QG | QMAX | QMIN | VG | MBASE | GEN_STATUS | PMAX | PMIN
7 | 0.12722 | 0.031981 | 10 | -10 | 1 | 100 | 1 | 10 | 0

## branch_data
F_BUS | T_BUS | BR_R | BR_X | BR_B | RATE_A | RATE_B | RATE_C | TAP | SHIFT | BR_STATUS | ANGMIN | ANGMAX | P_in | Q_in | P_out | Q_out
1 | 2 | 1.683 | 0.64731 | 1.6985e-09 | 0 | 0 | 0 | 0 | 0 | 1 | -90 | 90 | -0.021072 | -0.0052812 | 0.02108 | 0.0052841
2 | 4 | 4.8021 | 1.847 | 4.8461e-09 | 0 | 0 | 0 | 0 | 0 | 1 | -90 | 90 | -0.0584 | -0.014663 | 0.058576 | 0.01473
2 | 5 | 7.834 | 3.0131 | 7.9059e-09 | 0 | 0 | 0 | 0 | 0 | 1 | -90 | 90 | 0.03732 | 0.0093787 | -0.037202 | -0.0093343
4 | 8 | 3.5747 | 1.3749 | 3.6075e-09 | 0 | 0 | 0 | 0 | 0 | 1 | -90 | 90 | 0.040264 | 0.010101 | -0.040202 | -0.010077
4 | 7 | 2.7347 | 1.0518 | 2.7598e-09 | 0 | 0 | 0 | 0 | 0 | 1 | -90 | 90 | -0.09884 | -0.024831 | 0.099126 | 0.024941
5 | 17 | 7.3241 | 2.8169 | 7.3913e-09 | 0 | 0 | 0 | 0 | 0 | 1 | -90 | 90 | 0.0065104 | 0.0016311 | -0.006507 | -0.0016305
5 | 39 | 5.7913 | 2.2274 | 5.8444e-09 | 0 | 0 | 0 | 0 | 0 | 1 | -90 | 90 | 0.030692 | 0.0077032 | -0.030633 | -0.0076811
8 | 42 | 0.74597 | 0.28691 | 7.5281e-10 | 0 | 0 | 0 | 0 | 0 | 1 | -90 | 90 | 0.032166 | 0.0080634 | -0.032158 | -0.0080603
17 | 48 | 7.5642 | 2.9093 | 7.6336e-09 | 0 | 0 | 0 | 0 | 0 | 1 | -90 | 90 | 0.006507 | 0.0016305 | -0.0065035 | -0.0016299
39 | 38 | 4.5894 | 1.7652 | 4.6315e-09 | 0 | 0 | 0 | 0 | 0 | 1 | -90 | 90 | 0.024956 | 0.0062583 | -0.024925 | -0.0062468
42 | 43 | 0.74595 | 0.28691 | 7.528e-10 | 0 | 0 | 0 | 0 | 0 | 1 | -90 | 90 | 0.024115 | 0.0060444 | -0.02411 | -0.0060427
37 | 38 | 0.39906 | 0.15349 | 4.0273e-10 | 0 | 0 | 0 | 0 | 0 | 1 | -90 | 90 | -0.013266 | -0.0033248 | 0.013267 | 0.0033251
43 | 52 | 0.7454 | 0.28669 | 7.5224e-10 | 0 | 0 | 0 | 0 | 0 | 1 | -90 | 90 | 0.016072 | 0.0040283 | -0.01607 | -0.0040276
52 | 51 | 0.7454 | 0.28669 | 7.5224e-10 | 0 | 0 | 0 | 0 | 0 | 1 | -90 | 90 | 0.008038 | 0.0020145 | -0.0080375 | -0.0020144