## bus_data
BUS_I | BUS_TYPE | Pd | Qd | Gs | Bs | area | Vm | Va | baseKV | zone | Vmax | Vmin
9 | 1 | 0.0041223 | 0.0010332 | 0 | 0 | 1 | 0.99786 | -0.014898 | 0.4 | 1 | 1.1 | 0.9
10 | 1 | 0.0047429 | 0.0011887 | 0 | 0 | 1 | 0.99881 | -0.0083059 | 0.4 | 1 | 1.1 | 0.9
11 | 1 | 0.003359 | 0.00084185 | 0 | 0 | 1 | 0.99781 | -0.015282 | 0.4 | 1 | 1.1 | 0.9
12 | 1 | 0.0023297 | 0.00058388 | 0 | 0 | 1 | 0.99898 | -0.0070951 | 0.4 | 1 | 1.1 | 0.9
13 | 1 | 0.0037924 | 0.00095046 | 0 | 0 | 1 | 0.99751 | -0.017362 | 0.4 | 1 | 1.1 | 0.9
24 | 1 | 0.0027455 | 0.00068809 | 0 | 0 | 1 | 0.9991 | -0.0062743 | 0.4 | 1 | 1.1 | 0.9
41 | 1 | 0.0018131 | 0.0004544 | 0 | 0 | 1 | 0.99668 | -0.023125 | 0.4 | 1 | 1.1 | 0.9
23 | 3 | 0.0029508 | 0.00073955 | 0 | 0 | 1 | 1 | 0 | 0.4 | 1 | 1.1 | 0.9
44 | 1 | 0.0061194 | 0.0015337 | 0 | 0 | 1 | 0.99496 | -0.035175 | 0.4 | 1 | 1.1 | 0.9
14 | 1 | 0.0060505 | 0.0015164 | 0 | 0 | 1 | 0.98031 | -0.13824 | 0.4 | 1 | 1.1 | 0.9
15 | 1 | 0 | 0 | 0 | 0 | 1 | 0.98073 | -0.13526 | 0.4 | 1 | 1.1 | 0.9
16 | 1 | 0 | 0 | 0 | 0 | 1 | 0.98088 | -0.13415 | 0.4 | 1 | 1.1 | 0.9
33 | 1 | 0.017273 | 0.004329 | 0 | 0 | 1 | 0.98096 | -0.13359 | 0.4 | 1 | 1.1 | 0.9
34 | 1 | 0.0040025 | 0.0010031 | 0 | 0 | 1 | 0.98168 | -0.12843 | 0.4 | 1 | 1.1 | 0.9
18 | 1 | 0.0022692 | 0.00056872 | 0 | 0 | 1 | 0.98624 | -0.096552 | 0.4 | 1 | 1.1 | 0.9
19 | 1 | 0.0062365 | 0.001563 | 0 | 0 | 1 | 0.98658 | -0.09415 | 0.4 | 1 | 1.1 | 0.9
20 | 1 | 0.0056024 | 0.0014041 | 0 | 0 | 1 | 0.98616 | -0.097144 | 0.4 | 1 | 1.1 | 0.9
21 | 1 | 0.0033152 | 0.00083087 | 0 | 0 | 1 | 0.98677 | -0.092825 | 0.4 | 1 | 1.1 | 0.9
22 | 1 | 0.0028395 | 0.00071165 | 0 | 0 | 1 | 0.98604 | -0.097998 | 0.4 | 1 | 1.1 | 0.9
36 | 1 | 0 | 0 | 0 | 0 | 1 | 0.98728 | -0.089203 | 0.4 | 1 | 1.1 | 0.9
46 | 1 | 0.0025239 | 0.00063254 | 0 | 0 | 1 | 0.98792 | -0.084649 | 0.4 | 1 | 1.1 | 0.9
25 | 1 | 0.0038679 | 0.00096938 | 0 | 0 | 1 | 0.99924 | -0.0052541 | 0.4 | 1 | 1.1 | 0.9
26 | 1 | 0.0023926 | 0.00059963 | 0 | 0 | 1 | 0.99876 | -0.0086194 | 0.4 | 1 | 1.1 | 0.9
32 | 1 | 0.0024384 | 0.00061113 | 0 | 0 | 1 | 0.99737 | -0.018258 | 0.4 | 1 | 1.1 | 0.9
30 | 1 | 0.0034553 | 0.00086597 | 0 | 0 | 1 | 0.99712 | -0.019997 | 0.4 | 1 | 1.1 | 0.9
27 | 1 | 0.0043462 | 0.0010892 | 0 | 0 | 1 | 0.99613 | -0.026848 | 0.4 | 1 | 1.1 | 0.9
28 | 1 | 0.0033745 | 0.00084572 | 0 | 0 | 1 | 0.99692 | -0.021327 | 0.4 | 1 | 1.1 | 0.9
29 | 1 | 0.0039173 | 0.00098177 | 0 | 0 | 1 | 0.99525 | -0.03296 | 0.4 | 1 | 1.1 | 0.9
31 | 1 | 0 | 0 | 0 | 0 | 1 | 0.99179 | -0.057097 | 0.4 | 1 | 1.1 | 0.9
50 | 1 | 0 | 0 | 0 | 0 | 1 | 0.98831 | -0.081488 | 0.4 | 1 | 1.1 | 0.9
40 | 1 | 0.0035252 | 0.0008835 | 0 | 0 | 1 | 0.98497 | -0.10511 | 0.4 | 1 | 1.1 | 0.9
35 | 1 | 0.0041038 | 0.0010285 | 0 | 0 | 1 | 0.98268 | -0.12133 | 0.4 | 1 | 1.1 | 0.9
47 | 1 | 0 | 0 | 0 | 0 | 1 | 0.98856 | -0.080147 | 0.4 | 1 | 1.1 | 0.9
45 | 1 | 0 | 0 | 0 | 0 | 1 | 0.99229 | -0.053854 | 0.4 | 1 | 1.1 | 0.9

## generator_data
GEN_BUS | PG | QG | QMAX | QMIN | VG | MBASE | GEN_STATUS | PMAX | PMIN
23 | 0.11458 | 0.028851 | 10 | -10 | 1 | 100 | 1 | 10 | 0

## branch_data
F_BUS | T_BUS | BR_R | BR_X | BR_B | RATE_A | RATE_B | RATE_C | TAP | SHIFT | BR_STATUS | ANGMIN | ANGMAX | P_in | Q_in | P_out | Q_out
9 | 10 | 2.0363 | 0.78318 | 2.055e-09 | 0 | 0 | 0 | 0 | 0 | 1 | -90 | 90 | -0.042267 | -0.010625 | 0.042306 | 0.01064
9 | 11 | 0.13126 | 0.050486 | 1.3247e-10 | 0 | 0 | 0 | 0 | 0 | 1 | -90 | 90 | 0.038145 | 0.0095917 | -0.038143 | -0.0095909
10 | 12 | 0.33644 | 0.1294 | 3.3953e-10 | 0 | 0 | 0 | 0 | 0 | 1 | -90 | 90 | -0.047049 | -0.011828 | 0.047057 | 0.011831
11 | 13 | 0.78054 | 0.30021 | 7.877e-10 | 0 | 0 | 0 | 0 | 0 | 1 | -90 | 90 | 0.034784 | 0.0087491 | -0.034774 | -0.0087453
12 | 24 | 0.2173 | 0.083576 | 2.1929e-10 | 0 | 0 | 0 | 0 | 0 | 1 | -90 | 90 | -0.049386 | -0.012415 | 0.049392 | 0.012417
13 | 41 | 2.4267 | 0.93334 | 2.449e-09 | 0 | 0 | 0 | 0 | 0 | 1 | -90 | 90 | 0.030981 | 0.0077948 | -0.030956 | -0.0077855
24 | 23 | 1.5748 | 0.60569 | 1.5892e-09 | 0 | 0 | 0 | 0 | 0 | 1 | -90 | 90 | -0.052138 | -0.013105 | 0.052183 | 0.013123
41 | 44 | 5.3783 | 2.0686 | 5.4277e-09 | 0 | 0 | 0 | 0 | 0 | 1 | -90 | 90 | 0.029143 | 0.0073311 | -0.029094 | -0.0073128
23 | 25 | 1.1633 | 0.44741 | 1.1739e-09 | 0 | 0 | 0 | 0 | 0 | 1 | -90 | 90 | 0.05945 | 0.014988 | -0.059407 | -0.014972
44 | 45 | 10.5299 | 4.05 | 1.0627e-08 | 0 | 0 | 0 | 0 | 0 | 1 | -90 | 90 | 0.022975 | 0.0057792 | -0.022915 | -0.0057572
14 | 15 | 6.1542 | 2.367 | 6.2107e-09 | 0 | 0 | 0 | 0 | 0 | 1 | -90 | 90 | -0.0060505 | -0.0015164 | 0.006053 | 0.0015168
15 | 16 | 2.2961 | 0.8831 | 2.3171e-09 | 0 | 0 | 0 | 0 | 0 | 1 | -90 | 90 | -0.006053 | -0.0015168 | 0.0060539 | 0.0015169
16 | 33 | 1.1597 | 0.44604 | 1.1703e-09 | 0 | 0 | 0 | 0 | 0 | 1 | -90 | 90 | -0.0060539 | -0.0015169 | 0.0060544 | 0.001517
33 | 34 | 2.7735 | 1.0667 | 2.799e-09 | 0 | 0 | 0 | 0 | 0 | 1 | -90 | 90 | -0.023327 | -0.0058459 | 0.023344 | 0.0058521
34 | 35 | 3.2653 | 1.2559 | 3.2953e-09 | 0 | 0 | 0 | 0 | 0 | 1 | -90 | 90 | -0.027346 | -0.0068552 | 0.027373 | 0.0068652
18 | 19 | 2.8405 | 1.0925 | 2.8666e-09 | 0 | 0 | 0 | 0 | 0 | 1 | -90 | 90 | -0.010712 | -0.0026844 | 0.010716 | 0.0026855
18 | 20 | 0.88879 | 0.34184 | 8.9695e-10 | 0 | 0 | 0 | 0 | 0 | 1 | -90 | 90 | 0.0084429 | 0.0021157 | -0.0084422 | -0.0021155
19 | 21 | 0.9913 | 0.38127 | 1.0004e-09 | 0 | 0 | 0 | 0 | 0 | 1 | -90 | 90 | -0.016952 | -0.0042485 | 0.016955 | 0.0042496
20 | 22 | 3.8058 | 1.4638 | 3.8408e-09 | 0 | 0 | 0 | 0 | 0 | 1 | -90 | 90 | 0.0028399 | 0.00071141 | -0.0028395 | -0.00071165
21 | 36 | 2.2673 | 0.87203 | 2.2881e-09 | 0 | 0 | 0 | 0 | 0 | 1 | -90 | 90 | -0.020271 | -0.0050805 | 0.020281 | 0.0050842
36 | 46 | 2.8542 | 1.0978 | 2.8804e-09 | 0 | 0 | 0 | 0 | 0 | 1 | -90 | 90 | -0.020281 | -0.0050842 | 0.020294 | 0.0050888
46 | 47 | 2.512 | 0.96616 | 2.5351e-09 | 0 | 0 | 0 | 0 | 0 | 1 | -90 | 90 | -0.022817 | -0.0057214 | 0.022832 | 0.0057266
25 | 26 | 0.79657 | 0.30637 | 8.0388e-10 | 0 | 0 | 0 | 0 | 0 | 1 | -90 | 90 | 0.055539 | 0.014002 | -0.055512 | -0.013992
26 | 32 | 2.3809 | 0.91573 | 2.4028e-09 | 0 | 0 | 0 | 0 | 0 | 1 | -90 | 90 | 0.05312 | 0.013393 | -0.053048 | -0.013365
32 | 30 | 0.44985 | 0.17302 | 4.5398e-10 | 0 | 0 | 0 | 0 | 0 | 1 | -90 | 90 | 0.05061 | 0.012754 | -0.050598 | -0.012749
30 | 28 | 0.36912 | 0.14197 | 3.7251e-10 | 0 | 0 | 0 | 0 | 0 | 1 | -90 | 90 | 0.047142 | 0.011883 | -0.047133 | -0.01188
27 | 28 | 1.6512 | 0.63507 | 1.6663e-09 | 0 | 0 | 0 | 0 | 0 | 1 | -90 | 90 | -0.043725 | -0.011022 | 0.043759 | 0.011034
27 | 29 | 2.0287 | 0.78025 | 2.0473e-09 | 0 | 0 | 0 | 0 | 0 | 1 | -90 | 90 | 0.039379 | 0.0099323 | -0.039345 | -0.0099195
29 | 31 | 8.8698 | 3.4114 | 8.9511e-09 | 0 | 0 | 0 | 0 | 0 | 1 | -90 | 90 | 0.035428 | 0.0089377 | -0.035308 | -0.0088926
31 | 50 | 8.9028 | 3.4241 | 8.9845e-09 | 0 | 0 | 0 | 0 | 0 | 1 | -90 | 90 | 0.035308 | 0.0088927 | -0.035188 | -0.0088474
50 | 40 | 8.5627 | 3.2933 | 8.6412e-09 | 0 | 0 | 0 | 0 | 0 | 1 | -90 | 90 | 0.035188 | 0.0088474 | -0.035073 | -0.0088039
40 | 35 | 6.5056 | 2.5022 | 6.5653e-09 | 0 | 0 | 0 | 0 | 0 | 1 | -90 | 90 | 0.031548 | 0.0079204 | -0.031477 | -0.0078937
47 | 45 | 14.7321 | 5.6662 | 1.4867e-08 | 0 | 0 | 0 | 0 | 0 | 1 | -90 | 90 | -0.022832 | -0.0057266 | 0.022915 | 0.0057572