## bus_data
BUS_I | BUS_TYPE | Pd | Qd | Gs | Bs | area | Vm | Va | baseKV | zone | Vmax | Vmin
1 | 1 | 0.021221 | 0.0053185 | 0 | 0 | 1 | 0.98602 | -0.098014 | 0.4 | 1 | 1.1 | 0.9
2 | 1 | 0.0090527 | 0.0022688 | 0 | 0 | 1 | 0.98516 | -0.10414 | 0.4 | 1 | 1.1 | 0.9
3 | 1 | 0 | 0 | 0 | 0 | 1 | 0.98806 | -0.083535 | 0.4 | 1 | 1.1 | 0.9
4 | 1 | 0.010472 | 0.0026247 | 0 | 0 | 1 | 0.98458 | -0.10821 | 0.4 | 1 | 1.1 | 0.9
5 | 1 | 0.017394 | 0.0043594 | 0 | 0 | 1 | 0.98955 | -0.073031 | 0.4 | 1 | 1.1 | 0.9
6 | 1 | 0 | 0 | 0 | 0 | 1 | 0.98389 | -0.11313 | 0.4 | 1 | 1.1 | 0.9
20 | 1 | 0 | 0 | 0 | 0 | 1 | 0.9913 | -0.060742 | 0.4 | 1 | 1.1 | 0.9
7 | 1 | 0.0035054 | 0.00087853 | 0 | 0 | 1 | 0.98358 | -0.11537 | 0.4 | 1 | 1.1 | 0.9
12 | 1 | 0.023476 | 0.0058835 | 0 | 0 | 1 | 0.99294 | -0.049227 | 0.4 | 1 | 1.1 | 0.9
16 | 1 | 0.0060012 | 0.001504 | 0 | 0 | 1 | 0.98334 | -0.11709 | 0.4 | 1 | 1.1 | 0.9
14 | 1 | 0 | 0 | 0 | 0 | 1 | 0.98309 | -0.11886 | 0.4 | 1 | 1.1 | 0.9
8 | 1 | 0.026451 | 0.0066292 | 0 | 0 | 1 | 0.9982 | -0.01247 | 0.4 | 1 | 1.1 | 0.9
9 | 3 | 0.016866 | 0.0042269 | 0 | 0 | 1 | 1 | 0 | 0.4 | 1 | 1.1 | 0.9
10 | 1 | 0 | 0 | 0 | 0 | 1 | 0.99501 | -0.034741 | 0.4 | 1 | 1.1 | 0.9
11 | 1 | 0.016943 | 0.0042464 | 0 | 0 | 1 | 0.99879 | -0.0084555 | 0.4 | 1 | 1.1 | 0.9
17 | 1 | 0.0083405 | 0.0020903 | 0 | 0 | 1 | 0.99844 | -0.010948 | 0.4 | 1 | 1.1 | 0.9
18 | 1 | 0.0073081 | 0.0018316 | 0 | 0 | 1 | 0.99828 | -0.012043 | 0.4 | 1 | 1.1 | 0.9
13 | 1 | 0.003201 | 0.00080225 | 0 | 0 | 1 | 0.98287 | -0.12039 | 0.4 | 1 | 1.1 | 0.9
19 | 1 | 0.0048691 | 0.0012203 | 0 | 0 | 1 | 0.99825 | -0.012235 | 0.4 | 1 | 1.1 | 0.9

## generator_data
GEN_BUS | PG | QG | QMAX | QMIN | VG | MBASE | GEN_STATUS | PMAX | PMIN
9 | 0.17633 | 0.044353 | 10 | -10 | 1 | 100 | 1 | 10 | 0

## branch_data
F_BUS | T_BUS | BR_R | BR_X | BR_B | RATE_A | RATE_B | RATE_C | TAP | SHIFT | BR_STATUS | ANGMIN | ANGMAX | P_in | Q_in | P_out | Q_out
1 | 2 | 2.4044 | 0.92476 | 2.4264e-09 | 0 | 0 | 0 | 0 | 0 | 1 | -90 | 90 | 0.032289 | 0.0080975 | -0.032262 | -0.0080872
1 | 3 | 3.4361 | 1.3216 | 3.4676e-09 | 0 | 0 | 0 | 0 | 0 | 1 | -90 | 90 | -0.05351 | -0.013416 | 0.053618 | 0.013457
2 | 4 | 2.214 | 0.85153 | 2.2343e-09 | 0 | 0 | 0 | 0 | 0 | 1 | -90 | 90 | 0.023209 | 0.0058184 | -0.023196 | -0.0058136
3 | 5 | 2.5015 | 0.9621 | 2.5244e-09 | 0 | 0 | 0 | 0 | 0 | 1 | -90 | 90 | -0.053618 | -0.013457 | 0.053696 | 0.013487
4 | 6 | 4.8786 | 1.8764 | 4.9233e-09 | 0 | 0 | 0 | 0 | 0 | 1 | -90 | 90 | 0.012724 | 0.0031889 | -0.012715 | -0.003186
5 | 20 | 2.2155 | 0.85213 | 2.2359e-09 | 0 | 0 | 0 | 0 | 0 | 1 | -90 | 90 | -0.071091 | -0.017846 | 0.071212 | 0.017893
6 | 7 | 2.2254 | 0.85592 | 2.2458e-09 | 0 | 0 | 0 | 0 | 0 | 1 | -90 | 90 | 0.012715 | 0.003186 | -0.012711 | -0.0031847
20 | 12 | 2.0831 | 0.8012 | 2.1022e-09 | 0 | 0 | 0 | 0 | 0 | 1 | -90 | 90 | -0.071212 | -0.017893 | 0.071326 | 0.017937
7 | 16 | 2.3566 | 0.90638 | 2.3782e-09 | 0 | 0 | 0 | 0 | 0 | 1 | -90 | 90 | 0.0092059 | 0.0023062 | -0.0092037 | -0.0023056
12 | 10 | 1.9758 | 0.75992 | 1.9939e-09 | 0 | 0 | 0 | 0 | 0 | 1 | -90 | 90 | -0.094802 | -0.02382 | 0.094993 | 0.023893
16 | 14 | 6.9429 | 2.6704 | 7.0066e-09 | 0 | 0 | 0 | 0 | 0 | 1 | -90 | 90 | 0.0032025 | 0.00080155 | -0.0032017 | -0.00080193
14 | 13 | 6.0169 | 2.3142 | 6.0721e-09 | 0 | 0 | 0 | 0 | 0 | 1 | -90 | 90 | 0.0032017 | 0.00080193 | -0.003201 | -0.00080226
8 | 9 | 1.3422 | 0.51622 | 2.709e-09 | 0 | 0 | 0 | 0 | 0 | 1 | -90 | 90 | -0.12174 | -0.030636 | 0.12195 | 0.030718
8 | 10 | 3.0536 | 1.1745 | 3.0816e-09 | 0 | 0 | 0 | 0 | 0 | 1 | -90 | 90 | 0.095289 | 0.024007 | -0.094993 | -0.023893
9 | 11 | 2.9362 | 1.1293 | 2.9632e-09 | 0 | 0 | 0 | 0 | 0 | 1 | -90 | 90 | 0.037514 | 0.0094084 | -0.03747 | -0.0093918
11 | 17 | 1.5781 | 0.60697 | 1.5926e-09 | 0 | 0 | 0 | 0 | 0 | 1 | -90 | 90 | 0.020527 | 0.0051454 | -0.02052 | -0.0051428
17 | 18 | 1.1668 | 0.44876 | 1.1775e-09 | 0 | 0 | 0 | 0 | 0 | 1 | -90 | 90 | 0.012179 | 0.0030525 | -0.012177 | -0.0030519
18 | 19 | 0.51115 | 0.1966 | 5.1585e-10 | 0 | 0 | 0 | 0 | 0 | 1 | -90 | 90 | 0.0048692 | 0.0012203 | -0.0048691 | -0.0012203