## bus_data
BUS_I | BUS_TYPE | Pd | Qd | Gs | Bs | area | Vm | Va | baseKV | zone | Vmax | Vmin
1 | 1 | 0.029109 | 0.0072954 | 0 | 0 | 1 | 0.99558 | -0.030817 | 0.4 | 1 | 1.1 | 0.9
2 | 1 | 0 | 0 | 0 | 0 | 1 | 0.99715 | -0.01982 | 0.4 | 1 | 1.1 | 0.9
3 | 3 | 0.027531 | 0.0069 | 0 | 0 | 1 | 1 | 0 | 0.4 | 1 | 1.1 | 0.9
4 | 1 | 0 | 0 | 0 | 0 | 1 | 0.98916 | -0.075665 | 0.4 | 1 | 1.1 | 0.9
5 | 1 | 0.066765 | 0.016733 | 0 | 0 | 1 | 0.99338 | -0.046334 | 0.4 | 1 | 1.1 | 0.9
12 | 1 | 0.02457 | 0.0061579 | 0 | 0 | 1 | 0.98413 | -0.1113 | 0.4 | 1 | 1.1 | 0.9
10 | 1 | 0 | 0 | 0 | 0 | 1 | 0.98775 | -0.085665 | 0.4 | 1 | 1.1 | 0.9
7 | 1 | 0.0078206 | 0.00196 | 0 | 0 | 1 | 0.98099 | -0.13367 | 0.4 | 1 | 1.1 | 0.9
9 | 1 | 0.030421 | 0.0076242 | 0 | 0 | 1 | 0.98653 | -0.09431 | 0.4 | 1 | 1.1 | 0.9
6 | 1 | 0.00067371 | 0.00016885 | 0 | 0 | 1 | 0.98099 | -0.13367 | 0.4 | 1 | 1.1 | 0.9

## generator_data
GEN_BUS | PG | QG | QMAX | QMIN | VG | MBASE | GEN_STATUS | PMAX | PMIN
3 | 0.18839 | 0.047409 | 10 | -10 | 1 | 100 | 1 | 10 | 0

## branch_data
F_BUS | T_BUS | BR_R | BR_X | BR_B | RATE_A | RATE_B | RATE_C | TAP | SHIFT | BR_STATUS | ANGMIN | ANGMAX | P_in | Q_in | P_out | Q_out
1 | 2 | 4.8848 | 1.8788 | 4.9296e-09 | 0 | 0 | 0 | 0 | 0 | 1 | -90 | 90 | -0.029109 | -0.0072954 | 0.029153 | 0.007312
2 | 3 | 2.7787 | 1.0687 | 2.8042e-09 | 0 | 0 | 0 | 0 | 0 | 1 | -90 | 90 | -0.093406 | -0.023512 | 0.093666 | 0.023611
2 | 4 | 11.2935 | 4.3436 | 1.1397e-08 | 0 | 0 | 0 | 0 | 0 | 1 | -90 | 90 | 0.064253 | 0.0162 | -0.063754 | -0.016009
3 | 5 | 8.9793 | 3.4536 | 9.0617e-09 | 0 | 0 | 0 | 0 | 0 | 1 | -90 | 90 | 0.067196 | 0.016898 | -0.066765 | -0.016733
4 | 12 | 13.6551 | 5.2519 | 1.378e-08 | 0 | 0 | 0 | 0 | 0 | 1 | -90 | 90 | 0.033255 | 0.0083554 | -0.033091 | -0.0082937
4 | 10 | 4.1831 | 1.6089 | 4.2215e-09 | 0 | 0 | 0 | 0 | 0 | 1 | -90 | 90 | 0.030499 | 0.0076537 | -0.030457 | -0.0076378
12 | 7 | 33.0624 | 12.7163 | 3.3366e-08 | 0 | 0 | 0 | 0 | 0 | 1 | -90 | 90 | 0.0085206 | 0.0021358 | -0.0084942 | -0.0021289
10 | 9 | 3.6069 | 1.3873 | 3.64e-09 | 0 | 0 | 0 | 0 | 0 | 1 | -90 | 90 | 0.030457 | 0.0076378 | -0.030421 | -0.0076242
7 | 6 | 0.017212 | 0.0066202 | 1.737e-11 | 0 | 0 | 0 | 0 | 0 | 1 | -90 | 90 | 0.0006737 | 0.00016885 | -0.0006737 | -0.00016885