## bus_data
BUS_I | BUS_TYPE | Pd | Qd | Gs | Bs | area | Vm | Va | baseKV | zone | Vmax | Vmin
1 | 1 | 0.010472 | 0.0026246 | 0 | 0 | 1 | 0.99064 | -0.065541 | 0.4 | 1 | 1.1 | 0.9
2 | 1 | 0.010472 | 0.0026246 | 0 | 0 | 1 | 0.98922 | -0.075579 | 0.4 | 1 | 1.1 | 0.9
3 | 1 | 0.012778 | 0.0032025 | 0 | 0 | 1 | 0.99123 | -0.0614 | 0.4 | 1 | 1.1 | 0.9
4 | 1 | 0.014561 | 0.0036495 | 0 | 0 | 1 | 0.98908 | -0.076582 | 0.4 | 1 | 1.1 | 0.9
5 | 1 | 0 | 0 | 0 | 0 | 1 | 0.99206 | -0.055543 | 0.4 | 1 | 1.1 | 0.9
6 | 1 | 0.0023795 | 0.00059635 | 0 | 0 | 1 | 0.99534 | -0.032457 | 0.4 | 1 | 1.1 | 0.9
7 | 1 | 0 | 0 | 0 | 0 | 1 | 0.99836 | -0.011407 | 0.4 | 1 | 1.1 | 0.9
26 | 3 | 0.0068913 | 0.0017271 | 0 | 0 | 1 | 1 | 0 | 0.4 | 1 | 1.1 | 0.9
24 | 1 | 0.0084108 | 0.002108 | 0 | 0 | 1 | 0.99595 | -0.028278 | 0.4 | 1 | 1.1 | 0.9
28 | 1 | 0 | 0 | 0 | 0 | 1 | 0.9952 | -0.033409 | 0.4 | 1 | 1.1 | 0.9
25 | 1 | 0 | 0 | 0 | 0 | 1 | 0.99482 | -0.03622 | 0.4 | 1 | 1.1 | 0.9
8 | 1 | 0.0031128 | 0.00078015 | 0 | 0 | 1 | 0.98976 | -0.071917 | 0.4 | 1 | 1.1 | 0.9
9 | 1 | 0 | 0 | 0 | 0 | 1 | 0.98988 | -0.071025 | 0.4 | 1 | 1.1 | 0.9
11 | 1 | 0.00057273 | 0.00014354 | 0 | 0 | 1 | 0.98996 | -0.070482 | 0.4 | 1 | 1.1 | 0.9
52 | 1 | 0.00062222 | 0.00015594 | 0 | 0 | 1 | 0.98996 | -0.070443 | 0.4 | 1 | 1.1 | 0.9
53 | 1 | 0.00066101 | 0.00016566 | 0 | 0 | 1 | 0.99013 | -0.069242 | 0.4 | 1 | 1.1 | 0.9
12 | 1 | 0.0028077 | 0.00070367 | 0 | 0 | 1 | 0.99332 | -0.046787 | 0.4 | 1 | 1.1 | 0.9
13 | 1 | 0.0024596 | 0.00061643 | 0 | 0 | 1 | 0.9934 | -0.046203 | 0.4 | 1 | 1.1 | 0.9
15 | 1 | 0.0025408 | 0.00063678 | 0 | 0 | 1 | 0.99346 | -0.045784 | 0.4 | 1 | 1.1 | 0.9
16 | 1 | 0.013315 | 0.003337 | 0 | 0 | 1 | 0.99396 | -0.042228 | 0.4 | 1 | 1.1 | 0.9
23 | 1 | 0 | 0 | 0 | 0 | 1 | 0.9933 | -0.046853 | 0.4 | 1 | 1.1 | 0.9
17 | 1 | 0.0070907 | 0.0017771 | 0 | 0 | 1 | 0.99187 | -0.056975 | 0.4 | 1 | 1.1 | 0.9
18 | 1 | 0.00096684 | 0.00024231 | 0 | 0 | 1 | 0.99168 | -0.058308 | 0.4 | 1 | 1.1 | 0.9
19 | 1 | 0.0043029 | 0.0010784 | 0 | 0 | 1 | 0.99224 | -0.054341 | 0.4 | 1 | 1.1 | 0.9
20 | 1 | 0.003811 | 0.00095513 | 0 | 0 | 1 | 0.99116 | -0.061964 | 0.4 | 1 | 1.1 | 0.9
21 | 1 | 0.005113 | 0.0012814 | 0 | 0 | 1 | 0.99248 | -0.052663 | 0.4 | 1 | 1.1 | 0.9
22 | 1 | 0.0052396 | 0.0013132 | 0 | 0 | 1 | 0.9911 | -0.062407 | 0.4 | 1 | 1.1 | 0.9
30 | 1 | 0 | 0 | 0 | 0 | 1 | 0.99048 | -0.066794 | 0.4 | 1 | 1.1 | 0.9
27 | 1 | 0.0096187 | 0.0024107 | 0 | 0 | 1 | 0.99309 | -0.04839 | 0.4 | 1 | 1.1 | 0.9
31 | 1 | 0.00082702 | 0.00020727 | 0 | 0 | 1 | 0.99021 | -0.068719 | 0.4 | 1 | 1.1 | 0.9
29 | 1 | 0.0040485 | 0.0010146 | 0 | 0 | 1 | 0.99037 | -0.067543 | 0.4 | 1 | 1.1 | 0.9
48 | 1 | 0.015054 | 0.0037728 | 0 | 0 | 1 | 0.99267 | -0.05129 | 0.4 | 1 | 1.1 | 0.9
45 | 1 | 0.0080081 | 0.002007 | 0 | 0 | 1 | 0.99184 | -0.056939 | 0.4 | 1 | 1.1 | 0.9
46 | 1 | 0.0019665 | 0.00049285 | 0 | 0 | 1 | 0.99503 | -0.034589 | 0.4 | 1 | 1.1 | 0.9
39 | 1 | 0.002485 | 0.00062279 | 0 | 0 | 1 | 0.99075 | -0.064614 | 0.4 | 1 | 1.1 | 0.9
47 | 1 | 0.0043235 | 0.0010836 | 0 | 0 | 1 | 0.99498 | -0.034935 | 0.4 | 1 | 1.1 | 0.9
32 | 1 | 0.00073802 | 0.00018496 | 0 | 0 | 1 | 0.99018 | -0.068944 | 0.4 | 1 | 1.1 | 0.9
33 | 1 | 0.0042187 | 0.0010573 | 0 | 0 | 1 | 0.98649 | -0.094717 | 0.4 | 1 | 1.1 | 0.9
34 | 1 | 0.0050337 | 0.0012616 | 0 | 0 | 1 | 0.9863 | -0.09608 | 0.4 | 1 | 1.1 | 0.9
35 | 1 | 0.015909 | 0.0039871 | 0 | 0 | 1 | 0.98594 | -0.098601 | 0.4 | 1 | 1.1 | 0.9
50 | 1 | 0 | 0 | 0 | 0 | 1 | 0.9874 | -0.088287 | 0.4 | 1 | 1.1 | 0.9
49 | 1 | 0.0087808 | 0.0022007 | 0 | 0 | 1 | 0.98798 | -0.084156 | 0.4 | 1 | 1.1 | 0.9
36 | 1 | 0 | 0 | 0 | 0 | 1 | 0.98943 | -0.073902 | 0.4 | 1 | 1.1 | 0.9
38 | 1 | 0 | 0 | 0 | 0 | 1 | 0.98783 | -0.085269 | 0.4 | 1 | 1.1 | 0.9
51 | 1 | 0.0050235 | 0.001259 | 0 | 0 | 1 | 0.98831 | -0.081829 | 0.4 | 1 | 1.1 | 0.9
42 | 1 | 0.0064936 | 0.0016275 | 0 | 0 | 1 | 0.98772 | -0.086044 | 0.4 | 1 | 1.1 | 0.9
41 | 1 | 0.0055909 | 0.0014012 | 0 | 0 | 1 | 0.98777 | -0.08569 | 0.4 | 1 | 1.1 | 0.9
44 | 1 | 0.009043 | 0.0022664 | 0 | 0 | 1 | 0.98738 | -0.088461 | 0.4 | 1 | 1.1 | 0.9
40 | 1 | 0.0037497 | 0.00093977 | 0 | 0 | 1 | 0.98755 | -0.087229 | 0.4 | 1 | 1.1 | 0.9
43 | 1 | 0.0071509 | 0.0017922 | 0 | 0 | 1 | 0.98687 | -0.092062 | 0.4 | 1 | 1.1 | 0.9

## generator_data
GEN_BUS | PG | QG | QMAX | QMIN | VG | MBASE | GEN_STATUS | PMAX | PMIN
26 | 0.23879 | 0.060123 | 10 | -10 | 1 | 100 | 1 | 10 | 0

## branch_data
F_BUS | T_BUS | BR_R | BR_X | BR_B | RATE_A | RATE_B | RATE_C | TAP | SHIFT | BR_STATUS | ANGMIN | ANGMAX | P_in | Q_in | P_out | Q_out
1 | 2 | 5.118 | 1.9685 | 5.165e-09 | 0 | 0 | 0 | 0 | 0 | 1 | -90 | 90 | 0.025071 | 0.0062877 | -0.025036 | -0.0062748
1 | 3 | 1.4914 | 0.5736 | 1.505e-09 | 0 | 0 | 0 | 0 | 0 | 1 | -90 | 90 | -0.035543 | -0.0089123 | 0.035564 | 0.00892
2 | 4 | 0.87793 | 0.33766 | 8.8598e-10 | 0 | 0 | 0 | 0 | 0 | 1 | -90 | 90 | 0.014563 | 0.0036501 | -0.014561 | -0.0036495
3 | 5 | 1.5537 | 0.59758 | 1.568e-09 | 0 | 0 | 0 | 0 | 0 | 1 | -90 | 90 | -0.048342 | -0.012123 | 0.048381 | 0.012137
5 | 6 | 6.1484 | 2.3648 | 6.2048e-09 | 0 | 0 | 0 | 0 | 0 | 1 | -90 | 90 | -0.048381 | -0.012137 | 0.048536 | 0.012197
6 | 7 | 5.3765 | 2.0679 | 5.4258e-09 | 0 | 0 | 0 | 0 | 0 | 1 | -90 | 90 | -0.050916 | -0.012793 | 0.051065 | 0.01285
7 | 26 | 1.0444 | 0.40171 | 2.108e-09 | 0 | 0 | 0 | 0 | 0 | 1 | -90 | 90 | -0.14288 | -0.035924 | 0.14311 | 0.036011
7 | 24 | 2.392 | 0.92 | 2.4139e-09 | 0 | 0 | 0 | 0 | 0 | 1 | -90 | 90 | 0.091816 | 0.023074 | -0.091601 | -0.022991
26 | 28 | 4.9318 | 1.8969 | 4.9771e-09 | 0 | 0 | 0 | 0 | 0 | 1 | -90 | 90 | 0.088794 | 0.022385 | -0.08838 | -0.022226
24 | 25 | 1.2357 | 0.47529 | 1.2471e-09 | 0 | 0 | 0 | 0 | 0 | 1 | -90 | 90 | 0.08319 | 0.020883 | -0.083099 | -0.020848
28 | 45 | 3.7111 | 1.4273 | 3.7452e-09 | 0 | 0 | 0 | 0 | 0 | 1 | -90 | 90 | 0.082089 | 0.02065 | -0.081821 | -0.020547
28 | 46 | 2.4177 | 0.9299 | 2.4399e-09 | 0 | 0 | 0 | 0 | 0 | 1 | -90 | 90 | 0.0062912 | 0.0015766 | -0.0062902 | -0.0015764
25 | 23 | 2.2146 | 0.85175 | 2.2349e-09 | 0 | 0 | 0 | 0 | 0 | 1 | -90 | 90 | 0.061954 | 0.015547 | -0.061863 | -0.015512
25 | 16 | 3.6623 | 1.4086 | 3.6959e-09 | 0 | 0 | 0 | 0 | 0 | 1 | -90 | 90 | 0.021145 | 0.005301 | -0.021127 | -0.0052946
8 | 9 | 3.6576 | 1.4068 | 3.6912e-09 | 0 | 0 | 0 | 0 | 0 | 1 | -90 | 90 | -0.0031128 | -0.00078015 | 0.0031132 | 0.00077993
9 | 11 | 2.2225 | 0.8548 | 2.2429e-09 | 0 | 0 | 0 | 0 | 0 | 1 | -90 | 90 | -0.0031132 | -0.00077993 | 0.0031134 | 0.0007798
11 | 52 | 0.1364 | 0.05246 | 1.3765e-10 | 0 | 0 | 0 | 0 | 0 | 1 | -90 | 90 | -0.0036862 | -0.00092334 | 0.0036862 | 0.00092334
52 | 53 | 3.5543 | 1.367 | 3.5869e-09 | 0 | 0 | 0 | 0 | 0 | 1 | -90 | 90 | -0.0043084 | -0.0010793 | 0.0043091 | 0.0010792
53 | 32 | 0.76503 | 0.29424 | 7.7205e-10 | 0 | 0 | 0 | 0 | 0 | 1 | -90 | 90 | -0.0049701 | -0.0012449 | 0.0049703 | 0.0012449
12 | 13 | 2.6731 | 1.0281 | 2.6976e-09 | 0 | 0 | 0 | 0 | 0 | 1 | -90 | 90 | -0.0028077 | -0.00070367 | 0.0028079 | 0.00070349
13 | 15 | 1.0218 | 0.39302 | 1.0312e-09 | 0 | 0 | 0 | 0 | 0 | 1 | -90 | 90 | -0.0052675 | -0.0013199 | 0.0052678 | 0.0013199
15 | 16 | 5.8538 | 2.2515 | 5.9075e-09 | 0 | 0 | 0 | 0 | 0 | 1 | -90 | 90 | -0.0078086 | -0.0019567 | 0.0078124 | 0.0019576
23 | 27 | 0.80013 | 0.30774 | 8.0747e-10 | 0 | 0 | 0 | 0 | 0 | 1 | -90 | 90 | 0.024684 | 0.0061875 | -0.024678 | -0.0061856
23 | 21 | 2.0095 | 0.77287 | 2.0279e-09 | 0 | 0 | 0 | 0 | 0 | 1 | -90 | 90 | 0.037179 | 0.0093247 | -0.037149 | -0.0093134
17 | 18 | 0.82852 | 0.31866 | 8.3613e-10 | 0 | 0 | 0 | 0 | 0 | 1 | -90 | 90 | 0.020625 | 0.0051699 | -0.020621 | -0.0051685
17 | 19 | 1.2186 | 0.46868 | 1.2298e-09 | 0 | 0 | 0 | 0 | 0 | 1 | -90 | 90 | -0.027715 | -0.006947 | 0.027726 | 0.0069507
18 | 20 | 2.3819 | 0.91613 | 2.4038e-09 | 0 | 0 | 0 | 0 | 0 | 1 | -90 | 90 | 0.019654 | 0.0049262 | -0.019644 | -0.0049226
19 | 21 | 0.67211 | 0.2585 | 6.7827e-10 | 0 | 0 | 0 | 0 | 0 | 1 | -90 | 90 | -0.032028 | -0.0080291 | 0.032036 | 0.0080319
20 | 22 | 0.35808 | 0.13772 | 3.6136e-10 | 0 | 0 | 0 | 0 | 0 | 1 | -90 | 90 | 0.015833 | 0.0039674 | -0.015832 | -0.0039671
22 | 30 | 5.2937 | 2.036 | 5.3423e-09 | 0 | 0 | 0 | 0 | 0 | 1 | -90 | 90 | 0.010593 | 0.0026539 | -0.010586 | -0.002652
30 | 31 | 3.7576 | 1.4452 | 3.7921e-09 | 0 | 0 | 0 | 0 | 0 | 1 | -90 | 90 | 0.0065373 | 0.0016374 | -0.0065356 | -0.0016371
30 | 29 | 2.3623 | 0.90858 | 2.384e-09 | 0 | 0 | 0 | 0 | 0 | 1 | -90 | 90 | 0.0040489 | 0.0010146 | -0.0040485 | -0.0010146
27 | 48 | 2.4737 | 0.95141 | 2.4964e-09 | 0 | 0 | 0 | 0 | 0 | 1 | -90 | 90 | 0.01506 | 0.0037749 | -0.015054 | -0.0037728
31 | 32 | 0.50264 | 0.19332 | 5.0725e-10 | 0 | 0 | 0 | 0 | 0 | 1 | -90 | 90 | 0.0057085 | 0.0014299 | -0.0057084 | -0.0014298
45 | 39 | 1.3364 | 0.51401 | 1.3487e-09 | 0 | 0 | 0 | 0 | 0 | 1 | -90 | 90 | 0.073812 | 0.01854 | -0.073734 | -0.01851
46 | 47 | 1.0319 | 0.39689 | 1.0414e-09 | 0 | 0 | 0 | 0 | 0 | 1 | -90 | 90 | 0.0043237 | 0.0010835 | -0.0043235 | -0.0010836
39 | 51 | 5.6331 | 2.1666 | 5.6848e-09 | 0 | 0 | 0 | 0 | 0 | 1 | -90 | 90 | 0.039116 | 0.0098218 | -0.039023 | -0.0097865
39 | 36 | 3.7013 | 1.4236 | 3.7352e-09 | 0 | 0 | 0 | 0 | 0 | 1 | -90 | 90 | 0.032133 | 0.008065 | -0.032091 | -0.0080494
33 | 34 | 3.4298 | 1.3192 | 3.4613e-09 | 0 | 0 | 0 | 0 | 0 | 1 | -90 | 90 | 0.0050347 | 0.0012616 | -0.0050337 | -0.0012616
33 | 35 | 3.0925 | 1.1894 | 3.1209e-09 | 0 | 0 | 0 | 0 | 0 | 1 | -90 | 90 | 0.015917 | 0.0039901 | -0.015909 | -0.0039871
33 | 50 | 3.2416 | 1.2468 | 3.2714e-09 | 0 | 0 | 0 | 0 | 0 | 1 | -90 | 90 | -0.025171 | -0.006309 | 0.025193 | 0.0063173
50 | 49 | 2.0859 | 0.80229 | 2.1051e-09 | 0 | 0 | 0 | 0 | 0 | 1 | -90 | 90 | -0.025193 | -0.0063173 | 0.025208 | 0.0063227
49 | 51 | 0.8718 | 0.33531 | 8.798e-10 | 0 | 0 | 0 | 0 | 0 | 1 | -90 | 90 | -0.033988 | -0.0085234 | 0.033999 | 0.0085275
36 | 38 | 4.5166 | 1.7371 | 4.558e-09 | 0 | 0 | 0 | 0 | 0 | 1 | -90 | 90 | 0.032091 | 0.0080495 | -0.032041 | -0.0080305
38 | 42 | 0.43397 | 0.16691 | 4.3795e-10 | 0 | 0 | 0 | 0 | 0 | 1 | -90 | 90 | 0.022699 | 0.0056895 | -0.022696 | -0.0056887
38 | 41 | 0.57297 | 0.22037 | 5.7823e-10 | 0 | 0 | 0 | 0 | 0 | 1 | -90 | 90 | 0.009342 | 0.0023409 | -0.0093414 | -0.0023408
42 | 44 | 1.8953 | 0.72896 | 1.9127e-09 | 0 | 0 | 0 | 0 | 0 | 1 | -90 | 90 | 0.016203 | 0.0040612 | -0.016197 | -0.0040593
41 | 40 | 5.2114 | 2.0044 | 5.2592e-09 | 0 | 0 | 0 | 0 | 0 | 1 | -90 | 90 | 0.0037505 | 0.00093957 | -0.0037497 | -0.00093977
44 | 43 | 6.3902 | 2.4578 | 6.4488e-09 | 0 | 0 | 0 | 0 | 0 | 1 | -90 | 90 | 0.0071544 | 0.0017929 | -0.0071508 | -0.0017922