## bus_data
BUS_I | BUS_TYPE | Pd | Qd | Gs | Bs | area | Vm | Va | baseKV | zone | Vmax | Vmin
1 | 1 | 0.014249 | 0.0035712 | 0 | 0 | 1 | 0.98301 | -0.11942 | 0.4 | 1 | 1.1 | 0.9
2 | 1 | 0.0026489 | 0.00066388 | 0 | 0 | 1 | 0.98339 | -0.11666 | 0.4 | 1 | 1.1 | 0.9
3 | 1 | 0 | 0 | 0 | 0 | 1 | 0.98236 | -0.12404 | 0.4 | 1 | 1.1 | 0.9
4 | 1 | 0.0062116 | 0.0015568 | 0 | 0 | 1 | 0.98448 | -0.10891 | 0.4 | 1 | 1.1 | 0.9
5 | 1 | 0.0030184 | 0.00075649 | 0 | 0 | 1 | 0.98227 | -0.1247 | 0.4 | 1 | 1.1 | 0.9
6 | 1 | 0 | 0 | 0 | 0 | 1 | 0.98152 | -0.13003 | 0.4 | 1 | 1.1 | 0.9
19 | 1 | 0.0077361 | 0.0019389 | 0 | 0 | 1 | 0.98595 | -0.098538 | 0.4 | 1 | 1.1 | 0.9
14 | 1 | 0.004749 | 0.0011902 | 0 | 0 | 1 | 0.98018 | -0.13961 | 0.4 | 1 | 1.1 | 0.9
13 | 1 | 0.0033197 | 0.00083199 | 0 | 0 | 1 | 0.98134 | -0.13136 | 0.4 | 1 | 1.1 | 0.9
7 | 1 | 0 | 0 | 0 | 0 | 1 | 0.99346 | -0.045621 | 0.4 | 1 | 1.1 | 0.9
8 | 1 | 0 | 0 | 0 | 0 | 1 | 0.99569 | -0.029959 | 0.4 | 1 | 1.1 | 0.9
18 | 1 | 0.041889 | 0.010498 | 0 | 0 | 1 | 0.99265 | -0.051259 | 0.4 | 1 | 1.1 | 0.9
20 | 1 | 0.057466 | 0.014402 | 0 | 0 | 1 | 0.99832 | -0.011656 | 0.4 | 1 | 1.1 | 0.9
17 | 1 | 0.015267 | 0.0038262 | 0 | 0 | 1 | 0.98785 | -0.085052 | 0.4 | 1 | 1.1 | 0.9
12 | 1 | 0 | 0 | 0 | 0 | 1 | 0.98089 | -0.13454 | 0.4 | 1 | 1.1 | 0.9
16 | 1 | 0 | 0 | 0 | 0 | 1 | 0.98942 | -0.07397 | 0.4 | 1 | 1.1 | 0.9
21 | 3 | 0.01144 | 0.002867 | 0 | 0 | 1 | 1 | 0 | 0.4 | 1 | 1.1 | 0.9
15 | 1 | 0.021718 | 0.0054431 | 0 | 0 | 1 | 0.98871 | -0.079013 | 0.4 | 1 | 1.1 | 0.9
11 | 1 | 0.0046272 | 0.0011597 | 0 | 0 | 1 | 0.98045 | -0.13772 | 0.4 | 1 | 1.1 | 0.9

## generator_data
GEN_BUS | PG | QG | QMAX | QMIN | VG | MBASE | GEN_STATUS | PMAX | PMIN
21 | 0.19594 | 0.04931 | 10 | -10 | 1 | 100 | 1 | 10 | 0

## branch_data
F_BUS | T_BUS | BR_R | BR_X | BR_B | RATE_A | RATE_B | RATE_C | TAP | SHIFT | BR_STATUS | ANGMIN | ANGMAX | P_in | Q_in | P_out | Q_out
1 | 2 | 1.1575 | 0.44519 | 1.1681e-09 | 0 | 0 | 0 | 0 | 0 | 1 | -90 | 90 | -0.029996 | -0.0075151 | 0.030008 | 0.0075194
1 | 3 | 3.687 | 1.4181 | 3.7209e-09 | 0 | 0 | 0 | 0 | 0 | 1 | -90 | 90 | 0.015747 | 0.0039439 | -0.015737 | -0.0039404
2 | 4 | 2.9918 | 1.1507 | 3.0192e-09 | 0 | 0 | 0 | 0 | 0 | 1 | -90 | 90 | -0.032656 | -0.0081833 | 0.032692 | 0.0081964
3 | 5 | 1.0589 | 0.40728 | 1.0686e-09 | 0 | 0 | 0 | 0 | 0 | 1 | -90 | 90 | 0.0077779 | 0.0019468 | -0.0077772 | -0.0019467
3 | 6 | 9.4442 | 3.6324 | 9.5309e-09 | 0 | 0 | 0 | 0 | 0 | 1 | -90 | 90 | 0.007959 | 0.0019936 | -0.0079524 | -0.0019919
4 | 19 | 3.3734 | 1.2975 | 3.4044e-09 | 0 | 0 | 0 | 0 | 0 | 1 | -90 | 90 | -0.038903 | -0.0097532 | 0.038959 | 0.0097744
5 | 14 | 39.2657 | 15.1022 | 3.9626e-08 | 0 | 0 | 0 | 0 | 0 | 1 | -90 | 90 | 0.0047588 | 0.0011902 | -0.004749 | -0.0011902
6 | 13 | 2.0956 | 0.80599 | 2.1148e-09 | 0 | 0 | 0 | 0 | 0 | 1 | -90 | 90 | 0.0079524 | 0.0019919 | -0.0079509 | -0.0019916
19 | 17 | 3.6698 | 1.4115 | 3.7035e-09 | 0 | 0 | 0 | 0 | 0 | 1 | -90 | 90 | -0.046695 | -0.011713 | 0.046783 | 0.011747
13 | 12 | 8.587 | 3.3027 | 8.6658e-09 | 0 | 0 | 0 | 0 | 0 | 1 | -90 | 90 | 0.0046313 | 0.0011596 | -0.0046293 | -0.0011596
7 | 8 | 1.6079 | 0.61843 | 3.2454e-09 | 0 | 0 | 0 | 0 | 0 | 1 | -90 | 90 | -0.12613 | -0.031696 | 0.12641 | 0.031802
7 | 18 | 0.57703 | 0.22193 | 1.1646e-09 | 0 | 0 | 0 | 0 | 0 | 1 | -90 | 90 | 0.12613 | 0.031696 | -0.12603 | -0.031658
8 | 20 | 1.8883 | 0.72626 | 3.8112e-09 | 0 | 0 | 0 | 0 | 0 | 1 | -90 | 90 | -0.12641 | -0.031802 | 0.12673 | 0.031926
18 | 16 | 3.475 | 1.3365 | 3.5069e-09 | 0 | 0 | 0 | 0 | 0 | 1 | -90 | 90 | 0.084144 | 0.02116 | -0.083879 | -0.021058
20 | 21 | 0.82836 | 0.3186 | 1.6719e-09 | 0 | 0 | 0 | 0 | 0 | 1 | -90 | 90 | -0.1842 | -0.046328 | 0.1845 | 0.046443
17 | 16 | 2.2797 | 0.87682 | 2.3006e-09 | 0 | 0 | 0 | 0 | 0 | 1 | -90 | 90 | -0.06205 | -0.015573 | 0.062145 | 0.015609
12 | 11 | 8.6076 | 3.3106 | 8.6866e-09 | 0 | 0 | 0 | 0 | 0 | 1 | -90 | 90 | 0.0046293 | 0.0011596 | -0.0046272 | -0.0011597
16 | 15 | 2.9583 | 1.1378 | 2.9854e-09 | 0 | 0 | 0 | 0 | 0 | 1 | -90 | 90 | 0.021733 | 0.0054487 | -0.021718 | -0.0054431