## bus_data
BUS_I | BUS_TYPE | Pd | Qd | Gs | Bs | area | Vm | Va | baseKV | zone | Vmax | Vmin
1 | 1 | 0.054567 | 0.013676 | 0 | 0 | 1 | 0.99296 | -0.049347 | 0.4 | 1 | 1.1 | 0.9
2 | 1 | 0 | 0 | 0 | 0 | 1 | 0.99602 | -0.027824 | 0.4 | 1 | 1.1 | 0.9
3 | 1 | 0.027017 | 0.0067712 | 0 | 0 | 1 | 0.99724 | -0.01926 | 0.4 | 1 | 1.1 | 0.9
10 | 3 | 0 | 0 | 0 | 0 | 1 | 1 | 0 | 0.4 | 1 | 1.1 | 0.9
12 | 1 | 0.0096717 | 0.002424 | 0 | 0 | 1 | 0.9996 | -0.0027787 | 0.4 | 1 | 1.1 | 0.9
9 | 1 | 0.067053 | 0.016805 | 0 | 0 | 1 | 0.99942 | -0.0040721 | 0.4 | 1 | 1.1 | 0.9
4 | 1 | 0.012098 | 0.003032 | 0 | 0 | 1 | 0.9941 | -0.041347 | 0.4 | 1 | 1.1 | 0.9
5 | 1 | 0.0020644 | 0.00051739 | 0 | 0 | 1 | 0.99435 | -0.039564 | 0.4 | 1 | 1.1 | 0.9
6 | 1 | 0.0039922 | 0.0010005 | 0 | 0 | 1 | 0.99407 | -0.041545 | 0.4 | 1 | 1.1 | 0.9
7 | 1 | 0.0063374 | 0.0015883 | 0 | 0 | 1 | 0.99489 | -0.035746 | 0.4 | 1 | 1.1 | 0.9
8 | 1 | 0.0099744 | 0.0024998 | 0 | 0 | 1 | 0.99379 | -0.043508 | 0.4 | 1 | 1.1 | 0.9
11 | 1 | 0 | 0 | 0 | 0 | 1 | 0.99668 | -0.023202 | 0.4 | 1 | 1.1 | 0.9
13 | 1 | 0 | 0 | 0 | 0 | 1 | 0.99531 | -0.032848 | 0.4 | 1 | 1.1 | 0.9
17 | 1 | 0 | 0 | 0 | 0 | 1 | 0.9947 | -0.037128 | 0.4 | 1 | 1.1 | 0.9
14 | 1 | 0.014519 | 0.0036389 | 0 | 0 | 1 | 0.99467 | -0.037345 | 0.4 | 1 | 1.1 | 0.9
18 | 1 | 0.0096654 | 0.0024224 | 0 | 0 | 1 | 0.99417 | -0.040819 | 0.4 | 1 | 1.1 | 0.9
15 | 1 | 0.0046245 | 0.001159 | 0 | 0 | 1 | 0.99453 | -0.038288 | 0.4 | 1 | 1.1 | 0.9
19 | 1 | 0.014474 | 0.0036275 | 0 | 0 | 1 | 0.99377 | -0.043654 | 0.4 | 1 | 1.1 | 0.9

## generator_data
GEN_BUS | PG | QG | QMAX | QMIN | VG | MBASE | GEN_STATUS | PMAX | PMIN
10 | 0.23699 | 0.059515 | 10 | -10 | 1 | 100 | 1 | 10 | 0

## branch_data
F_BUS | T_BUS | BR_R | BR_X | BR_B | RATE_A | RATE_B | RATE_C | TAP | SHIFT | BR_STATUS | ANGMIN | ANGMAX | P_in | Q_in | P_out | Q_out
1 | 2 | 5.0811 | 1.9543 | 5.1277e-09 | 0 | 0 | 0 | 0 | 0 | 1 | -90 | 90 | -0.054567 | -0.013676 | 0.05473 | 0.013738
2 | 3 | 2.0305 | 0.78096 | 2.0491e-09 | 0 | 0 | 0 | 0 | 0 | 1 | -90 | 90 | -0.05473 | -0.013738 | 0.054795 | 0.013763
3 | 10 | 3.0662 | 1.1793 | 3.0944e-09 | 0 | 0 | 0 | 0 | 0 | 1 | -90 | 90 | -0.081813 | -0.020534 | 0.082032 | 0.020618
10 | 12 | 3.7403 | 1.4386 | 3.7746e-09 | 0 | 0 | 0 | 0 | 0 | 1 | -90 | 90 | 0.0096755 | 0.002425 | -0.0096717 | -0.002424
10 | 9 | 0.36603 | 0.14078 | 7.3878e-10 | 0 | 0 | 0 | 0 | 0 | 1 | -90 | 90 | 0.14528 | 0.036471 | -0.1452 | -0.03644
9 | 11 | 3.1915 | 1.2275 | 3.2208e-09 | 0 | 0 | 0 | 0 | 0 | 1 | -90 | 90 | 0.078144 | 0.019635 | -0.077937 | -0.019555
4 | 5 | 0.88074 | 0.33875 | 8.8882e-10 | 0 | 0 | 0 | 0 | 0 | 1 | -90 | 90 | -0.026068 | -0.0065333 | 0.026074 | 0.0065357
4 | 6 | 0.18251 | 0.070196 | 1.8418e-10 | 0 | 0 | 0 | 0 | 0 | 1 | -90 | 90 | 0.01397 | 0.0035013 | -0.013969 | -0.0035011
5 | 7 | 1.7486 | 0.67254 | 1.7646e-09 | 0 | 0 | 0 | 0 | 0 | 1 | -90 | 90 | -0.028138 | -0.0070531 | 0.028153 | 0.0070586
6 | 8 | 2.5324 | 0.974 | 2.5556e-09 | 0 | 0 | 0 | 0 | 0 | 1 | -90 | 90 | 0.0099771 | 0.0025006 | -0.0099744 | -0.0024998
7 | 11 | 4.7003 | 1.8078 | 4.7434e-09 | 0 | 0 | 0 | 0 | 0 | 1 | -90 | 90 | -0.034491 | -0.0086469 | 0.034551 | 0.0086695
11 | 13 | 2.879 | 1.1073 | 2.9054e-09 | 0 | 0 | 0 | 0 | 0 | 1 | -90 | 90 | 0.043386 | 0.010886 | -0.043328 | -0.010864
13 | 17 | 2.2859 | 0.8792 | 2.3069e-09 | 0 | 0 | 0 | 0 | 0 | 1 | -90 | 90 | 0.024172 | 0.0060617 | -0.024157 | -0.0060564
13 | 14 | 3.0286 | 1.1649 | 3.0564e-09 | 0 | 0 | 0 | 0 | 0 | 1 | -90 | 90 | 0.019156 | 0.0048022 | -0.019145 | -0.0047979
17 | 18 | 1.9696 | 0.75752 | 1.9876e-09 | 0 | 0 | 0 | 0 | 0 | 1 | -90 | 90 | 0.024157 | 0.0060564 | -0.024145 | -0.0060518
14 | 15 | 2.627 | 1.0104 | 2.6511e-09 | 0 | 0 | 0 | 0 | 0 | 1 | -90 | 90 | 0.0046251 | 0.001159 | -0.0046245 | -0.001159
18 | 19 | 2.5209 | 0.96959 | 2.5441e-09 | 0 | 0 | 0 | 0 | 0 | 1 | -90 | 90 | 0.01448 | 0.0036295 | -0.014474 | -0.0036275