## bus_data
BUS_I | BUS_TYPE | Pd | Qd | Gs | Bs | area | Vm | Va | baseKV | zone | Vmax | Vmin
1 | 1 | 0.023024 | 0.0057702 | 0 | 0 | 1 | 0.9817 | -0.12858 | 0.4 | 1 | 1.1 | 0.9
2 | 1 | 0 | 0 | 0 | 0 | 1 | 0.98424 | -0.11053 | 0.4 | 1 | 1.1 | 0.9
5 | 1 | 0 | 0 | 0 | 0 | 1 | 0.99271 | -0.050878 | 0.4 | 1 | 1.1 | 0.9
4 | 3 | 0 | 0 | 0 | 0 | 1 | 1 | 0 | 0.4 | 1 | 1.1 | 0.9
12 | 1 | 0.051432 | 0.01289 | 0 | 0 | 1 | 0.99849 | -0.010508 | 0.4 | 1 | 1.1 | 0.9
10 | 1 | 0.0099922 | 0.0025043 | 0 | 0 | 1 | 0.99349 | -0.045439 | 0.4 | 1 | 1.1 | 0.9
6 | 1 | 0 | 0 | 0 | 0 | 1 | 0.99454 | -0.038172 | 0.4 | 1 | 1.1 | 0.9
11 | 1 | 0 | 0 | 0 | 0 | 1 | 0.99708 | -0.02033 | 0.4 | 1 | 1.1 | 0.9
13 | 1 | 0.070213 | 0.017597 | 0 | 0 | 1 | 0.9935 | -0.045507 | 0.4 | 1 | 1.1 | 0.9
9 | 1 | 0.042482 | 0.010647 | 0 | 0 | 1 | 0.99494 | -0.035305 | 0.4 | 1 | 1.1 | 0.9

## generator_data
GEN_BUS | PG | QG | QMAX | QMIN | VG | MBASE | GEN_STATUS | PMAX | PMIN
4 | 0.19835 | 0.049868 | 10 | -10 | 1 | 100 | 1 | 10 | 0

## branch_data
F_BUS | T_BUS | BR_R | BR_X | BR_B | RATE_A | RATE_B | RATE_C | TAP | SHIFT | BR_STATUS | ANGMIN | ANGMAX | P_in | Q_in | P_out | Q_out
1 | 2 | 9.8675 | 3.7952 | 9.9581e-09 | 0 | 0 | 0 | 0 | 0 | 1 | -90 | 90 | -0.023023 | -0.0057702 | 0.023081 | 0.0057915
2 | 5 | 32.9465 | 12.6717 | 3.3249e-08 | 0 | 0 | 0 | 0 | 0 | 1 | -90 | 90 | -0.023081 | -0.0057914 | 0.023274 | 0.0058623
5 | 10 | 3.0307 | 1.1657 | 3.0586e-09 | 0 | 0 | 0 | 0 | 0 | 1 | -90 | 90 | -0.023274 | -0.0058622 | 0.023291 | 0.0058688
4 | 12 | 0.69307 | 0.26656 | 1.3989e-09 | 0 | 0 | 0 | 0 | 0 | 1 | -90 | 90 | 0.19835 | 0.049868 | -0.19806 | -0.049756
12 | 11 | 0.87396 | 0.33614 | 1.764e-09 | 0 | 0 | 0 | 0 | 0 | 1 | -90 | 90 | 0.14663 | 0.036866 | -0.14643 | -0.036789
10 | 9 | 3.9477 | 1.5183 | 3.9839e-09 | 0 | 0 | 0 | 0 | 0 | 1 | -90 | 90 | -0.033284 | -0.008373 | 0.033331 | 0.0083908
6 | 11 | 3.2821 | 1.2624 | 3.3122e-09 | 0 | 0 | 0 | 0 | 0 | 1 | -90 | 90 | -0.070284 | -0.017624 | 0.070458 | 0.017691
6 | 13 | 1.3445 | 0.51712 | 1.3568e-09 | 0 | 0 | 0 | 0 | 0 | 1 | -90 | 90 | 0.070284 | 0.017624 | -0.070213 | -0.017597
11 | 9 | 2.5618 | 0.98532 | 2.5853e-09 | 0 | 0 | 0 | 0 | 0 | 1 | -90 | 90 | 0.075971 | 0.019098 | -0.075812 | -0.019038