## bus_data
BUS_I | BUS_TYPE | Pd | Qd | Gs | Bs | area | Vm | Va | baseKV | zone | Vmax | Vmin
1 | 1 | 0.018359 | 0.0046011 | 0 | 0 | 1 | 0.9925 | -0.052542 | 0.4 | 1 | 1.1 | 0.9
2 | 1 | 0.0092767 | 0.002325 | 0 | 0 | 1 | 0.99314 | -0.048057 | 0.4 | 1 | 1.1 | 0.9
3 | 1 | 0.0086461 | 0.0021669 | 0 | 0 | 1 | 0.99243 | -0.053036 | 0.4 | 1 | 1.1 | 0.9
4 | 1 | 0.01413 | 0.0035413 | 0 | 0 | 1 | 0.99395 | -0.042344 | 0.4 | 1 | 1.1 | 0.9
13 | 1 | 0.0090637 | 0.0022716 | 0 | 0 | 1 | 0.9945 | -0.03848 | 0.4 | 1 | 1.1 | 0.9
14 | 1 | 0.0097007 | 0.0024312 | 0 | 0 | 1 | 0.99629 | -0.025921 | 0.4 | 1 | 1.1 | 0.9
5 | 1 | 0.0033638 | 0.00084304 | 0 | 0 | 1 | 0.98837 | -0.081671 | 0.4 | 1 | 1.1 | 0.9
6 | 1 | 0.0022565 | 0.00056552 | 0 | 0 | 1 | 0.98839 | -0.081481 | 0.4 | 1 | 1.1 | 0.9
7 | 1 | 0.0024332 | 0.00060982 | 0 | 0 | 1 | 0.98853 | -0.080471 | 0.4 | 1 | 1.1 | 0.9
23 | 1 | 0 | 0 | 0 | 0 | 1 | 0.9887 | -0.079322 | 0.4 | 1 | 1.1 | 0.9
24 | 1 | 0.0033205 | 0.00083219 | 0 | 0 | 1 | 0.98779 | -0.085727 | 0.4 | 1 | 1.1 | 0.9
22 | 1 | 0.0039203 | 0.00098252 | 0 | 0 | 1 | 0.98928 | -0.075221 | 0.4 | 1 | 1.1 | 0.9
8 | 1 | 0.0031419 | 0.00078744 | 0 | 0 | 1 | 0.98949 | -0.073724 | 0.4 | 1 | 1.1 | 0.9
9 | 1 | 0 | 0 | 0 | 0 | 1 | 0.98973 | -0.071981 | 0.4 | 1 | 1.1 | 0.9
10 | 1 | 0.0084814 | 0.0021256 | 0 | 0 | 1 | 0.98879 | -0.078639 | 0.4 | 1 | 1.1 | 0.9
11 | 1 | 0.0016175 | 0.00040538 | 0 | 0 | 1 | 0.99054 | -0.066279 | 0.4 | 1 | 1.1 | 0.9
12 | 1 | 0.0056022 | 0.001404 | 0 | 0 | 1 | 0.98961 | -0.072878 | 0.4 | 1 | 1.1 | 0.9
20 | 1 | 0.0016192 | 0.0004058 | 0 | 0 | 1 | 0.99059 | -0.065893 | 0.4 | 1 | 1.1 | 0.9
33 | 1 | 0.0061428 | 0.0015395 | 0 | 0 | 1 | 0.98931 | -0.075006 | 0.4 | 1 | 1.1 | 0.9
18 | 1 | 0 | 0 | 0 | 0 | 1 | 0.99098 | -0.063164 | 0.4 | 1 | 1.1 | 0.9
15 | 1 | 0.0074149 | 0.0018584 | 0 | 0 | 1 | 0.99633 | -0.025653 | 0.4 | 1 | 1.1 | 0.9
32 | 1 | 0.011646 | 0.0029188 | 0 | 0 | 1 | 0.99657 | -0.023994 | 0.4 | 1 | 1.1 | 0.9
27 | 3 | 0.0052791 | 0.0013231 | 0 | 0 | 1 | 1 | 0 | 0.4 | 1 | 1.1 | 0.9
16 | 1 | 0.0028533 | 0.0007151 | 0 | 0 | 1 | 0.99236 | -0.05347 | 0.4 | 1 | 1.1 | 0.9
17 | 1 | 0.008258 | 0.0020696 | 0 | 0 | 1 | 0.99428 | -0.039983 | 0.4 | 1 | 1.1 | 0.9
19 | 1 | 0.010776 | 0.0027008 | 0 | 0 | 1 | 0.99432 | -0.039656 | 0.4 | 1 | 1.1 | 0.9
21 | 1 | 0.0024315 | 0.00060938 | 0 | 0 | 1 | 0.99014 | -0.069076 | 0.4 | 1 | 1.1 | 0.9
25 | 1 | 0 | 0 | 0 | 0 | 1 | 0.99867 | -0.0092713 | 0.4 | 1 | 1.1 | 0.9
26 | 1 | 0.0045344 | 0.0011364 | 0 | 0 | 1 | 0.99828 | -0.011984 | 0.4 | 1 | 1.1 | 0.9
28 | 1 | 0.005908 | 0.0014807 | 0 | 0 | 1 | 0.99794 | -0.014375 | 0.4 | 1 | 1.1 | 0.9
29 | 1 | 0 | 0 | 0 | 0 | 1 | 0.98765 | -0.08675 | 0.4 | 1 | 1.1 | 0.9
49 | 1 | 0.002466 | 0.00061805 | 0 | 0 | 1 | 0.98751 | -0.087772 | 0.4 | 1 | 1.1 | 0.9
30 | 1 | 0.0089614 | 0.002246 | 0 | 0 | 1 | 0.98741 | -0.088426 | 0.4 | 1 | 1.1 | 0.9
48 | 1 | 0.00020474 | 5.1312e-05 | 0 | 0 | 1 | 0.98653 | -0.094838 | 0.4 | 1 | 1.1 | 0.9
31 | 1 | 0.011782 | 0.0029528 | 0 | 0 | 1 | 0.99768 | -0.016202 | 0.4 | 1 | 1.1 | 0.9
34 | 1 | 0.011871 | 0.0029752 | 0 | 0 | 1 | 0.99778 | -0.015502 | 0.4 | 1 | 1.1 | 0.9
35 | 1 | 0.0034396 | 0.00086206 | 0 | 0 | 1 | 0.9971 | -0.020288 | 0.4 | 1 | 1.1 | 0.9
36 | 1 | 0.0036246 | 0.0009084 | 0 | 0 | 1 | 0.99622 | -0.026481 | 0.4 | 1 | 1.1 | 0.9
40 | 1 | 0.0034396 | 0.00086204 | 0 | 0 | 1 | 0.99571 | -0.030008 | 0.4 | 1 | 1.1 | 0.9
39 | 1 | 0.0036891 | 0.00092457 | 0 | 0 | 1 | 0.99548 | -0.03165 | 0.4 | 1 | 1.1 | 0.9
37 | 1 | 0.0034396 | 0.00086204 | 0 | 0 | 1 | 0.99528 | -0.03308 | 0.4 | 1 | 1.1 | 0.9
38 | 1 | 0.0026203 | 0.0006567 | 0 | 0 | 1 | 0.99521 | -0.033522 | 0.4 | 1 | 1.1 | 0.9
41 | 1 | 0.0014699 | 0.0003684 | 0 | 0 | 1 | 0.98614 | -0.097557 | 0.4 | 1 | 1.1 | 0.9
42 | 1 | 0.00014819 | 3.714e-05 | 0 | 0 | 1 | 0.98619 | -0.097224 | 0.4 | 1 | 1.1 | 0.9
43 | 1 | 0 | 0 | 0 | 0 | 1 | 0.98627 | -0.096657 | 0.4 | 1 | 1.1 | 0.9
44 | 1 | 9.0838e-05 | 2.2766e-05 | 0 | 0 | 1 | 0.98631 | -0.096381 | 0.4 | 1 | 1.1 | 0.9
45 | 1 | 0.00014782 | 3.7047e-05 | 0 | 0 | 1 | 0.98637 | -0.095936 | 0.4 | 1 | 1.1 | 0.9
46 | 1 | 9.4001e-05 | 2.3559e-05 | 0 | 0 | 1 | 0.9864 | -0.095733 | 0.4 | 1 | 1.1 | 0.9
47 | 1 | 0.00010241 | 2.5665e-05 | 0 | 0 | 1 | 0.98646 | -0.095296 | 0.4 | 1 | 1.1 | 0.9

## generator_data
GEN_BUS | PG | QG | QMAX | QMIN | VG | MBASE | GEN_STATUS | PMAX | PMIN
27 | 0.22918 | 0.057614 | 10 | -10 | 1 | 100 | 1 | 10 | 0

## branch_data
F_BUS | T_BUS | BR_R | BR_X | BR_B | RATE_A | RATE_B | RATE_C | TAP | SHIFT | BR_STATUS | ANGMIN | ANGMAX | P_in | Q_in | P_out | Q_out
1 | 2 | 2.1324 | 0.82017 | 2.152e-09 | 0 | 0 | 0 | 0 | 0 | 1 | -90 | 90 | -0.027005 | -0.0067682 | 0.027022 | 0.0067744
1 | 3 | 0.73246 | 0.28171 | 7.3918e-10 | 0 | 0 | 0 | 0 | 0 | 1 | -90 | 90 | 0.0086467 | 0.0021671 | -0.0086461 | -0.0021669
2 | 4 | 2.0243 | 0.77859 | 2.0429e-09 | 0 | 0 | 0 | 0 | 0 | 1 | -90 | 90 | -0.036299 | -0.0090994 | 0.036328 | 0.0091102
4 | 13 | 0.98694 | 0.37959 | 9.96e-10 | 0 | 0 | 0 | 0 | 0 | 1 | -90 | 90 | -0.050458 | -0.012652 | 0.050485 | 0.012662
13 | 14 | 2.7251 | 1.0481 | 2.7501e-09 | 0 | 0 | 0 | 0 | 0 | 1 | -90 | 90 | -0.059548 | -0.014933 | 0.059652 | 0.014973
14 | 15 | 0.049971 | 0.01922 | 5.043e-11 | 0 | 0 | 0 | 0 | 0 | 1 | -90 | 90 | -0.069353 | -0.017404 | 0.069355 | 0.017405
5 | 6 | 0.71783 | 0.27609 | 7.2442e-10 | 0 | 0 | 0 | 0 | 0 | 1 | -90 | 90 | -0.0033637 | -0.00084304 | 0.0033638 | 0.000843
6 | 7 | 2.2881 | 0.88004 | 2.3091e-09 | 0 | 0 | 0 | 0 | 0 | 1 | -90 | 90 | -0.0056203 | -0.0014085 | 0.0056211 | 0.0014086
7 | 23 | 1.8143 | 0.69782 | 1.831e-09 | 0 | 0 | 0 | 0 | 0 | 1 | -90 | 90 | -0.0080543 | -0.0020184 | 0.0080556 | 0.0020187
23 | 24 | 4.7765 | 1.8371 | 4.8203e-09 | 0 | 0 | 0 | 0 | 0 | 1 | -90 | 90 | 0.017028 | 0.0042636 | -0.017013 | -0.0042583
23 | 22 | 2.0805 | 0.80019 | 2.0996e-09 | 0 | 0 | 0 | 0 | 0 | 1 | -90 | 90 | -0.025084 | -0.0062823 | 0.025098 | 0.0062876
24 | 29 | 1.4495 | 0.5575 | 1.4628e-09 | 0 | 0 | 0 | 0 | 0 | 1 | -90 | 90 | 0.0089648 | 0.0022469 | -0.0089635 | -0.0022465
24 | 49 | 5.4475 | 2.0952 | 5.4975e-09 | 0 | 0 | 0 | 0 | 0 | 1 | -90 | 90 | 0.0047281 | 0.0011792 | -0.0047268 | -0.0011792
22 | 21 | 2.6997 | 1.0383 | 2.7244e-09 | 0 | 0 | 0 | 0 | 0 | 1 | -90 | 90 | -0.029019 | -0.0072701 | 0.029043 | 0.0072793
8 | 9 | 1.9114 | 0.73515 | 1.9289e-09 | 0 | 0 | 0 | 0 | 0 | 1 | -90 | 90 | -0.011629 | -0.0029146 | 0.011632 | 0.0029155
8 | 10 | 7.3836 | 2.8399 | 7.4514e-09 | 0 | 0 | 0 | 0 | 0 | 1 | -90 | 90 | 0.0084872 | 0.0021271 | -0.0084814 | -0.0021256
9 | 11 | 3.1148 | 1.198 | 3.1434e-09 | 0 | 0 | 0 | 0 | 0 | 1 | -90 | 90 | -0.02338 | -0.0058598 | 0.023399 | 0.0058666
9 | 12 | 0.97393 | 0.37459 | 9.8287e-10 | 0 | 0 | 0 | 0 | 0 | 1 | -90 | 90 | 0.011748 | 0.0029443 | -0.011747 | -0.0029439
11 | 20 | 0.19739 | 0.07592 | 1.992e-10 | 0 | 0 | 0 | 0 | 0 | 1 | -90 | 90 | -0.025016 | -0.006272 | 0.025018 | 0.0062724
12 | 33 | 4.4165 | 1.6986 | 4.457e-09 | 0 | 0 | 0 | 0 | 0 | 1 | -90 | 90 | 0.0061446 | 0.0015398 | -0.0061428 | -0.0015395
20 | 18 | 1.3109 | 0.50418 | 1.3229e-09 | 0 | 0 | 0 | 0 | 0 | 1 | -90 | 90 | -0.026637 | -0.0066783 | 0.026647 | 0.006682
18 | 21 | 2.4012 | 0.92354 | 2.4232e-09 | 0 | 0 | 0 | 0 | 0 | 1 | -90 | 90 | 0.0315 | 0.0078984 | -0.031475 | -0.0078887
18 | 16 | 2.1374 | 0.82208 | 2.157e-09 | 0 | 0 | 0 | 0 | 0 | 1 | -90 | 90 | -0.058147 | -0.01458 | 0.058225 | 0.01461
15 | 32 | 0.28017 | 0.10776 | 2.8274e-10 | 0 | 0 | 0 | 0 | 0 | 1 | -90 | 90 | -0.07677 | -0.019264 | 0.076788 | 0.01927
32 | 27 | 3.5296 | 1.3575 | 3.562e-09 | 0 | 0 | 0 | 0 | 0 | 1 | -90 | 90 | -0.088434 | -0.022189 | 0.08873 | 0.022303
27 | 25 | 0.89764 | 0.34524 | 1.8117e-09 | 0 | 0 | 0 | 0 | 0 | 1 | -90 | 90 | 0.13518 | 0.033988 | -0.135 | -0.033921
16 | 17 | 2.8441 | 1.0939 | 2.8702e-09 | 0 | 0 | 0 | 0 | 0 | 1 | -90 | 90 | -0.061079 | -0.015325 | 0.061193 | 0.015369
17 | 19 | 0.060698 | 0.023346 | 6.1255e-11 | 0 | 0 | 0 | 0 | 0 | 1 | -90 | 90 | -0.069451 | -0.017439 | 0.069454 | 0.01744
19 | 25 | 4.9135 | 1.8898 | 4.9586e-09 | 0 | 0 | 0 | 0 | 0 | 1 | -90 | 90 | -0.080231 | -0.020141 | 0.080571 | 0.020271
25 | 26 | 2.1584 | 0.83014 | 2.1782e-09 | 0 | 0 | 0 | 0 | 0 | 1 | -90 | 90 | 0.016329 | 0.0040935 | -0.016323 | -0.0040914
25 | 28 | 1.7413 | 0.66973 | 1.7573e-09 | 0 | 0 | 0 | 0 | 0 | 1 | -90 | 90 | 0.038102 | 0.0095565 | -0.038075 | -0.0095463
26 | 31 | 4.6444 | 1.7863 | 4.687e-09 | 0 | 0 | 0 | 0 | 0 | 1 | -90 | 90 | 0.011789 | 0.002955 | -0.011782 | -0.0029528
28 | 34 | 0.45503 | 0.17501 | 4.5921e-10 | 0 | 0 | 0 | 0 | 0 | 1 | -90 | 90 | 0.032167 | 0.0080656 | -0.032162 | -0.0080637
29 | 30 | 2.3756 | 0.91369 | 2.3974e-09 | 0 | 0 | 0 | 0 | 0 | 1 | -90 | 90 | 0.0089635 | 0.0022465 | -0.0089614 | -0.002246
49 | 48 | 39.2098 | 15.0807 | 3.957e-08 | 0 | 0 | 0 | 0 | 0 | 1 | -90 | 90 | 0.0022608 | 0.00056119 | -0.0022586 | -0.0005642
48 | 47 | 2.8091 | 1.0804 | 2.8349e-09 | 0 | 0 | 0 | 0 | 0 | 1 | -90 | 90 | 0.0020538 | 0.00051289 | -0.0020537 | -0.00051312
34 | 35 | 3.0603 | 1.177 | 3.0884e-09 | 0 | 0 | 0 | 0 | 0 | 1 | -90 | 90 | 0.020291 | 0.0050885 | -0.020277 | -0.0050837
35 | 36 | 4.763 | 1.8319 | 4.8067e-09 | 0 | 0 | 0 | 0 | 0 | 1 | -90 | 90 | 0.016838 | 0.0042216 | -0.016823 | -0.0042165
36 | 40 | 3.4539 | 1.3284 | 3.4856e-09 | 0 | 0 | 0 | 0 | 0 | 1 | -90 | 90 | 0.013199 | 0.0033081 | -0.013192 | -0.003306
40 | 39 | 2.1728 | 0.8357 | 2.1927e-09 | 0 | 0 | 0 | 0 | 0 | 1 | -90 | 90 | 0.0097525 | 0.0024439 | -0.0097503 | -0.0024433
39 | 37 | 3.0455 | 1.1713 | 3.0734e-09 | 0 | 0 | 0 | 0 | 0 | 1 | -90 | 90 | 0.0060612 | 0.0015187 | -0.00606 | -0.0015186
37 | 38 | 2.173 | 0.83576 | 2.1929e-09 | 0 | 0 | 0 | 0 | 0 | 1 | -90 | 90 | 0.0026204 | 0.00065655 | -0.0026203 | -0.0006567
41 | 42 | 2.8731 | 1.1051 | 2.8995e-09 | 0 | 0 | 0 | 0 | 0 | 1 | -90 | 90 | -0.0014699 | -0.0003684 | 0.00147 | 0.00036814
42 | 43 | 4.4286 | 1.7033 | 4.4692e-09 | 0 | 0 | 0 | 0 | 0 | 1 | -90 | 90 | -0.0016182 | -0.00040528 | 0.0016183 | 0.0004049
43 | 44 | 2.1498 | 0.82686 | 2.1696e-09 | 0 | 0 | 0 | 0 | 0 | 1 | -90 | 90 | -0.0016183 | -0.0004049 | 0.0016184 | 0.00040471
44 | 45 | 3.2819 | 1.2623 | 3.312e-09 | 0 | 0 | 0 | 0 | 0 | 1 | -90 | 90 | -0.0017092 | -0.00042748 | 0.0017093 | 0.00042719
45 | 46 | 1.3816 | 0.53139 | 1.3943e-09 | 0 | 0 | 0 | 0 | 0 | 1 | -90 | 90 | -0.0018571 | -0.00046424 | 0.0018572 | 0.00046413
46 | 47 | 2.8251 | 1.0866 | 2.851e-09 | 0 | 0 | 0 | 0 | 0 | 1 | -90 | 90 | -0.0019512 | -0.00048768 | 0.0019513 | 0.00048745