## bus_data
BUS_I | BUS_TYPE | Pd | Qd | Gs | Bs | area | Vm | Va | baseKV | zone | Vmax | Vmin
1 | 3 | 0.048409 | 0.012132 | 0 | 0 | 1 | 1 | 0 | 0.4 | 1 | 1.1 | 0.9
2 | 1 | 0.04377 | 0.01097 | 0 | 0 | 1 | 0.99653 | -0.024286 | 0.4 | 1 | 1.1 | 0.9
3 | 1 | 0.010733 | 0.00269 | 0 | 0 | 1 | 0.99969 | -0.002166 | 0.4 | 1 | 1.1 | 0.9
4 | 1 | 0.021511 | 0.005391 | 0 | 0 | 1 | 0.99606 | -0.027559 | 0.4 | 1 | 1.1 | 0.9
5 | 1 | 0.0092717 | 0.0023237 | 0 | 0 | 1 | 0.99842 | -0.010974 | 0.4 | 1 | 1.1 | 0.9
6 | 1 | 0.0079648 | 0.0019962 | 0 | 0 | 1 | 0.99554 | -0.031218 | 0.4 | 1 | 1.1 | 0.9
13 | 1 | 0.015436 | 0.0038686 | 0 | 0 | 1 | 0.99823 | -0.012333 | 0.4 | 1 | 1.1 | 0.9
7 | 1 | 0.0087437 | 0.0021914 | 0 | 0 | 1 | 0.99554 | -0.031231 | 0.4 | 1 | 1.1 | 0.9
14 | 1 | 0.0061953 | 0.0015527 | 0 | 0 | 1 | 0.9974 | -0.018132 | 0.4 | 1 | 1.1 | 0.9
15 | 1 | 0 | 0 | 0 | 0 | 1 | 0.99439 | -0.039264 | 0.4 | 1 | 1.1 | 0.9
16 | 1 | 0.011678 | 0.0029267 | 0 | 0 | 1 | 0.99231 | -0.053936 | 0.4 | 1 | 1.1 | 0.9
8 | 1 | 0.0068978 | 0.0017287 | 0 | 0 | 1 | 0.98873 | -0.078908 | 0.4 | 1 | 1.1 | 0.9
9 | 1 | 0.012362 | 0.0030982 | 0 | 0 | 1 | 0.9873 | -0.089049 | 0.4 | 1 | 1.1 | 0.9
10 | 1 | 0 | 0 | 0 | 0 | 1 | 0.98927 | -0.075104 | 0.4 | 1 | 1.1 | 0.9
11 | 1 | 0.012953 | 0.0032463 | 0 | 0 | 1 | 0.98715 | -0.090089 | 0.4 | 1 | 1.1 | 0.9
12 | 1 | 0 | 0 | 0 | 0 | 1 | 0.99593 | -0.028373 | 0.4 | 1 | 1.1 | 0.9
20 | 1 | 0 | 0 | 0 | 0 | 1 | 0.99142 | -0.060242 | 0.4 | 1 | 1.1 | 0.9
19 | 1 | 0 | 0 | 0 | 0 | 1 | 0.99065 | -0.065658 | 0.4 | 1 | 1.1 | 0.9
17 | 1 | 0.01017 | 0.002549 | 0 | 0 | 1 | 0.99003 | -0.070038 | 0.4 | 1 | 1.1 | 0.9

## generator_data
GEN_BUS | PG | QG | QMAX | QMIN | VG | MBASE | GEN_STATUS | PMAX | PMIN
1 | 0.22704 | 0.05702 | 10 | -10 | 1 | 100 | 1 | 10 | 0

## branch_data
F_BUS | T_BUS | BR_R | BR_X | BR_B | RATE_A | RATE_B | RATE_C | TAP | SHIFT | BR_STATUS | ANGMIN | ANGMAX | P_in | Q_in | P_out | Q_out
1 | 2 | 3.0352 | 1.1674 | 3.063e-09 | 0 | 0 | 0 | 0 | 0 | 1 | -90 | 90 | 0.10433 | 0.026209 | -0.10398 | -0.026074
1 | 3 | 0.38179 | 0.14684 | 3.8529e-10 | 0 | 0 | 0 | 0 | 0 | 1 | -90 | 90 | 0.074302 | 0.018679 | -0.07428 | -0.018671
2 | 4 | 0.70421 | 0.27085 | 7.1067e-10 | 0 | 0 | 0 | 0 | 0 | 1 | -90 | 90 | 0.060206 | 0.015104 | -0.060178 | -0.015094
3 | 5 | 1.8135 | 0.69751 | 1.8302e-09 | 0 | 0 | 0 | 0 | 0 | 1 | -90 | 90 | 0.063547 | 0.015981 | -0.063469 | -0.015951
4 | 6 | 1.225 | 0.47114 | 1.2362e-09 | 0 | 0 | 0 | 0 | 0 | 1 | -90 | 90 | 0.038668 | 0.0097026 | -0.038648 | -0.0096951
5 | 13 | 0.32759 | 0.126 | 3.306e-10 | 0 | 0 | 0 | 0 | 0 | 1 | -90 | 90 | 0.054197 | 0.013627 | -0.054187 | -0.013623
6 | 7 | 0.0053507 | 0.002058 | 5.3998e-12 | 0 | 0 | 0 | 0 | 0 | 1 | -90 | 90 | 0.030684 | 0.007699 | -0.030683 | -0.0076989
13 | 14 | 1.9569 | 0.75267 | 1.9749e-09 | 0 | 0 | 0 | 0 | 0 | 1 | -90 | 90 | 0.038751 | 0.0097546 | -0.038719 | -0.0097427
7 | 15 | 4.7362 | 1.8216 | 4.7797e-09 | 0 | 0 | 0 | 0 | 0 | 1 | -90 | 90 | 0.02194 | 0.0055076 | -0.021915 | -0.0054986
14 | 12 | 4.1106 | 1.581 | 4.1484e-09 | 0 | 0 | 0 | 0 | 0 | 1 | -90 | 90 | 0.032524 | 0.00819 | -0.032478 | -0.0081726
15 | 16 | 8.6243 | 3.317 | 8.7034e-09 | 0 | 0 | 0 | 0 | 0 | 1 | -90 | 90 | 0.021915 | 0.0054986 | -0.021871 | -0.0054824
16 | 20 | 7.9355 | 3.0521 | 8.0083e-09 | 0 | 0 | 0 | 0 | 0 | 1 | -90 | 90 | 0.010193 | 0.0025557 | -0.010184 | -0.0025531
8 | 9 | 5.0933 | 1.959 | 5.14e-09 | 0 | 0 | 0 | 0 | 0 | 1 | -90 | 90 | 0.025352 | 0.0063584 | -0.025317 | -0.0063452
8 | 10 | 1.5043 | 0.57857 | 1.5181e-09 | 0 | 0 | 0 | 0 | 0 | 1 | -90 | 90 | -0.03225 | -0.0080871 | 0.032267 | 0.0080935
9 | 11 | 1.0192 | 0.392 | 1.0286e-09 | 0 | 0 | 0 | 0 | 0 | 1 | -90 | 90 | 0.012955 | 0.0032469 | -0.012953 | -0.0032463
10 | 12 | 18.6102 | 7.1578 | 1.8781e-08 | 0 | 0 | 0 | 0 | 0 | 1 | -90 | 90 | -0.032267 | -0.0080935 | 0.032478 | 0.0081726
20 | 19 | 6.8088 | 2.6188 | 6.8713e-09 | 0 | 0 | 0 | 0 | 0 | 1 | -90 | 90 | 0.010184 | 0.0025531 | -0.010177 | -0.0025508
19 | 17 | 5.4995 | 2.1152 | 5.55e-09 | 0 | 0 | 0 | 0 | 0 | 1 | -90 | 90 | 0.010177 | 0.0025508 | -0.01017 | -0.002549