## bus_data
BUS_I | BUS_TYPE | Pd | Qd | Gs | Bs | area | Vm | Va | baseKV | zone | Vmax | Vmin
1 | 1 | 0.012781 | 0.0032033 | 0 | 0 | 1 | 0.99979 | -0.0014829 | 0.4 | 1 | 1.1 | 0.9
2 | 3 | 0 | 0 | 0 | 0 | 1 | 1 | 0 | 0.4 | 1 | 1.1 | 0.9
4 | 1 | 0 | 0 | 0 | 0 | 1 | 0.99174 | -0.057528 | 0.4 | 1 | 1.1 | 0.9
9 | 1 | 0 | 0 | 0 | 0 | 1 | 0.99132 | -0.060603 | 0.4 | 1 | 1.1 | 0.9
3 | 1 | 0 | 0 | 0 | 0 | 1 | 0.9842 | -0.11079 | 0.4 | 1 | 1.1 | 0.9
17 | 1 | 0.026205 | 0.0065675 | 0 | 0 | 1 | 0.98367 | -0.1146 | 0.4 | 1 | 1.1 | 0.9
13 | 1 | 0 | 0 | 0 | 0 | 1 | 0.98442 | -0.10926 | 0.4 | 1 | 1.1 | 0.9
14 | 1 | 0.033114 | 0.0082991 | 0 | 0 | 1 | 0.98975 | -0.071529 | 0.4 | 1 | 1.1 | 0.9
5 | 1 | 0 | 0 | 0 | 0 | 1 | 0.9881 | -0.083184 | 0.4 | 1 | 1.1 | 0.9
12 | 1 | 0.033108 | 0.0082977 | 0 | 0 | 1 | 0.98535 | -0.10264 | 0.4 | 1 | 1.1 | 0.9
6 | 1 | 0 | 0 | 0 | 0 | 1 | 0.98682 | -0.092412 | 0.4 | 1 | 1.1 | 0.9
8 | 1 | 0 | 0 | 0 | 0 | 1 | 0.98732 | -0.088852 | 0.4 | 1 | 1.1 | 0.9
15 | 1 | 0.0042791 | 0.0010724 | 0 | 0 | 1 | 0.98659 | -0.094051 | 0.4 | 1 | 1.1 | 0.9
16 | 1 | 0.019912 | 0.0049904 | 0 | 0 | 1 | 0.98674 | -0.092968 | 0.4 | 1 | 1.1 | 0.9
10 | 1 | 0.010142 | 0.0025419 | 0 | 0 | 1 | 0.98909 | -0.076293 | 0.4 | 1 | 1.1 | 0.9
11 | 1 | 0.031825 | 0.0079762 | 0 | 0 | 1 | 0.9881 | -0.083368 | 0.4 | 1 | 1.1 | 0.9

## generator_data
GEN_BUS | PG | QG | QMAX | QMIN | VG | MBASE | GEN_STATUS | PMAX | PMIN
2 | 0.1734 | 0.043721 | 10 | -10 | 1 | 100 | 1 | 10 | 0

## branch_data
F_BUS | T_BUS | BR_R | BR_X | BR_B | RATE_A | RATE_B | RATE_C | TAP | SHIFT | BR_STATUS | ANGMIN | ANGMAX | P_in | Q_in | P_out | Q_out
1 | 2 | 1.5109 | 0.5811 | 1.5247e-09 | 0 | 0 | 0 | 0 | 0 | 1 | -90 | 90 | -0.012781 | -0.0032033 | 0.012784 | 0.0032041
2 | 4 | 8.0392 | 3.092 | 8.113e-09 | 0 | 0 | 0 | 0 | 0 | 1 | -90 | 90 | 0.093658 | 0.023636 | -0.092907 | -0.023348
2 | 9 | 11.822 | 4.5469 | 1.1931e-08 | 0 | 0 | 0 | 0 | 0 | 1 | -90 | 90 | 0.066955 | 0.016882 | -0.066391 | -0.016666
4 | 14 | 1.9367 | 0.74487 | 1.9544e-09 | 0 | 0 | 0 | 0 | 0 | 1 | -90 | 90 | 0.092907 | 0.023348 | -0.092727 | -0.023279
9 | 10 | 4.7746 | 1.8364 | 4.8185e-09 | 0 | 0 | 0 | 0 | 0 | 1 | -90 | 90 | 0.042091 | 0.010565 | -0.041999 | -0.01053
9 | 8 | 14.8763 | 5.7217 | 1.5013e-08 | 0 | 0 | 0 | 0 | 0 | 1 | -90 | 90 | 0.0243 | 0.0061017 | -0.024205 | -0.0060666
3 | 17 | 1.8342 | 0.70545 | 1.851e-09 | 0 | 0 | 0 | 0 | 0 | 1 | -90 | 90 | 0.026218 | 0.0065726 | -0.026204 | -0.0065675
3 | 13 | 0.73515 | 0.28275 | 7.419e-10 | 0 | 0 | 0 | 0 | 0 | 1 | -90 | 90 | -0.026218 | -0.0065726 | 0.026224 | 0.0065747
13 | 12 | 3.1907 | 1.2272 | 3.22e-09 | 0 | 0 | 0 | 0 | 0 | 1 | -90 | 90 | -0.026224 | -0.0065747 | 0.026248 | 0.0065836
14 | 5 | 2.5029 | 0.96266 | 2.5259e-09 | 0 | 0 | 0 | 0 | 0 | 1 | -90 | 90 | 0.059613 | 0.01498 | -0.059517 | -0.014943
5 | 12 | 4.1597 | 1.5999 | 4.1978e-09 | 0 | 0 | 0 | 0 | 0 | 1 | -90 | 90 | 0.059517 | 0.014943 | -0.059356 | -0.014881
6 | 8 | 10.5398 | 4.0538 | 1.0636e-08 | 0 | 0 | 0 | 0 | 0 | 1 | -90 | 90 | -0.00428 | -0.0010723 | 0.0042821 | 0.0010721
6 | 15 | 4.8545 | 1.8671 | 4.899e-09 | 0 | 0 | 0 | 0 | 0 | 1 | -90 | 90 | 0.00428 | 0.0010723 | -0.0042791 | -0.0010724
8 | 16 | 2.6226 | 1.0087 | 2.6467e-09 | 0 | 0 | 0 | 0 | 0 | 1 | -90 | 90 | 0.019923 | 0.0049945 | -0.019912 | -0.0049904
10 | 11 | 2.8297 | 1.0883 | 2.8556e-09 | 0 | 0 | 0 | 0 | 0 | 1 | -90 | 90 | 0.031857 | 0.0079879 | -0.031825 | -0.0079762