## bus_data
BUS_I | BUS_TYPE | Pd | Qd | Gs | Bs | area | Vm | Va | baseKV | zone | Vmax | Vmin
1 | 1 | 0.02297 | 0.0057568 | 0 | 0 | 1 | 0.97742 | -0.15823 | 0.4 | 1 | 1.1 | 0.9
2 | 1 | 0 | 0 | 0 | 0 | 1 | 0.98307 | -0.11802 | 0.4 | 1 | 1.1 | 0.9
3 | 1 | 0 | 0 | 0 | 0 | 1 | 0.97621 | -0.16684 | 0.4 | 1 | 1.1 | 0.9
4 | 1 | 0 | 0 | 0 | 0 | 1 | 0.98698 | -0.090542 | 0.4 | 1 | 1.1 | 0.9
5 | 1 | 0.019336 | 0.0048461 | 0 | 0 | 1 | 0.97518 | -0.17425 | 0.4 | 1 | 1.1 | 0.9
17 | 1 | 0.010117 | 0.0025356 | 0 | 0 | 1 | 0.98842 | -0.080446 | 0.4 | 1 | 1.1 | 0.9
6 | 1 | 0.023348 | 0.0058515 | 0 | 0 | 1 | 0.97409 | -0.1821 | 0.4 | 1 | 1.1 | 0.9
15 | 1 | 0 | 0 | 0 | 0 | 1 | 0.98854 | -0.0796 | 0.4 | 1 | 1.1 | 0.9
7 | 1 | 0.00099566 | 0.00024954 | 0 | 0 | 1 | 0.97399 | -0.1828 | 0.4 | 1 | 1.1 | 0.9
8 | 1 | 0.0011558 | 0.00028967 | 0 | 0 | 1 | 0.97398 | -0.18283 | 0.4 | 1 | 1.1 | 0.9
9 | 1 | 0.023465 | 0.005881 | 0 | 0 | 1 | 0.99841 | -0.011013 | 0.4 | 1 | 1.1 | 0.9
10 | 1 | 0.013505 | 0.0033848 | 0 | 0 | 1 | 0.9957 | -0.02977 | 0.4 | 1 | 1.1 | 0.9
11 | 3 | 0.010033 | 0.0025145 | 0 | 0 | 1 | 1 | 0 | 0.4 | 1 | 1.1 | 0.9
12 | 1 | 0 | 0 | 0 | 0 | 1 | 0.99478 | -0.036123 | 0.4 | 1 | 1.1 | 0.9
16 | 1 | 0.0098496 | 0.0024685 | 0 | 0 | 1 | 0.99446 | -0.038363 | 0.4 | 1 | 1.1 | 0.9
14 | 1 | 0 | 0 | 0 | 0 | 1 | 0.99373 | -0.043428 | 0.4 | 1 | 1.1 | 0.9
13 | 1 | 0.01526 | 0.0038244 | 0 | 0 | 1 | 0.99332 | -0.046295 | 0.4 | 1 | 1.1 | 0.9

## generator_data
GEN_BUS | PG | QG | QMAX | QMIN | VG | MBASE | GEN_STATUS | PMAX | PMIN
11 | 0.15204 | 0.038369 | 10 | -10 | 1 | 100 | 1 | 10 | 0

## branch_data
F_BUS | T_BUS | BR_R | BR_X | BR_B | RATE_A | RATE_B | RATE_C | TAP | SHIFT | BR_STATUS | ANGMIN | ANGMAX | P_in | Q_in | P_out | Q_out
1 | 2 | 7.4226 | 2.8548 | 7.4907e-09 | 0 | 0 | 0 | 0 | 0 | 1 | -90 | 90 | -0.067932 | -0.017041 | 0.068313 | 0.017187
1 | 3 | 2.3846 | 0.91716 | 2.4065e-09 | 0 | 0 | 0 | 0 | 0 | 1 | -90 | 90 | 0.044962 | 0.011285 | -0.044909 | -0.011264
2 | 4 | 5.1197 | 1.9691 | 1.0333e-08 | 0 | 0 | 0 | 0 | 0 | 1 | -90 | 90 | -0.068313 | -0.017187 | 0.068576 | 0.017287
3 | 5 | 2.0508 | 0.78876 | 2.0696e-09 | 0 | 0 | 0 | 0 | 0 | 1 | -90 | 90 | 0.044909 | 0.011264 | -0.044862 | -0.011247
4 | 17 | 1.8913 | 0.72743 | 3.8173e-09 | 0 | 0 | 0 | 0 | 0 | 1 | -90 | 90 | -0.068576 | -0.017287 | 0.068673 | 0.017324
5 | 6 | 3.8051 | 1.4635 | 3.8401e-09 | 0 | 0 | 0 | 0 | 0 | 1 | -90 | 90 | 0.025527 | 0.0064006 | -0.025499 | -0.0063904
17 | 15 | 0.13815 | 0.053137 | 2.7885e-10 | 0 | 0 | 0 | 0 | 0 | 1 | -90 | 90 | -0.07879 | -0.01986 | 0.078799 | 0.019863
6 | 7 | 4.0261 | 1.5485 | 4.0631e-09 | 0 | 0 | 0 | 0 | 0 | 1 | -90 | 90 | 0.0021516 | 0.00053887 | -0.0021514 | -0.00053918
15 | 14 | 5.9376 | 2.2837 | 1.1984e-08 | 0 | 0 | 0 | 0 | 0 | 1 | -90 | 90 | -0.078799 | -0.019863 | 0.079201 | 0.020016
7 | 8 | 0.39726 | 0.15279 | 4.009e-10 | 0 | 0 | 0 | 0 | 0 | 1 | -90 | 90 | 0.0011558 | 0.00028964 | -0.0011558 | -0.00028967
9 | 10 | 2.0834 | 0.8013 | 4.205e-09 | 0 | 0 | 0 | 0 | 0 | 1 | -90 | 90 | 0.11833 | 0.029889 | -0.11801 | -0.02977
9 | 11 | 1.0227 | 0.39334 | 2.0641e-09 | 0 | 0 | 0 | 0 | 0 | 1 | -90 | 90 | -0.14179 | -0.03577 | 0.14201 | 0.035854
10 | 12 | 0.79535 | 0.3059 | 1.6053e-09 | 0 | 0 | 0 | 0 | 0 | 1 | -90 | 90 | 0.10451 | 0.026385 | -0.10442 | -0.026349
12 | 16 | 2.9302 | 1.127 | 2.9571e-09 | 0 | 0 | 0 | 0 | 0 | 1 | -90 | 90 | 0.0098526 | 0.0024694 | -0.0098496 | -0.0024685
12 | 14 | 1.009 | 0.38808 | 2.0365e-09 | 0 | 0 | 0 | 0 | 0 | 1 | -90 | 90 | 0.094563 | 0.02388 | -0.094466 | -0.023843
14 | 13 | 2.4154 | 0.92901 | 2.4376e-09 | 0 | 0 | 0 | 0 | 0 | 1 | -90 | 90 | 0.015266 | 0.0038265 | -0.01526 | -0.0038244