## bus_data
BUS_I | BUS_TYPE | Pd | Qd | Gs | Bs | area | Vm | Va | baseKV | zone | Vmax | Vmin
1 | 1 | 0.008292 | 0.0020782 | 0 | 0 | 1 | 0.99239 | -0.053336 | 0.4 | 1 | 1.1 | 0.9
2 | 1 | 0.0037766 | 0.00094651 | 0 | 0 | 1 | 0.99268 | -0.05129 | 0.4 | 1 | 1.1 | 0.9
3 | 1 | 0.0033861 | 0.00084864 | 0 | 0 | 1 | 0.99182 | -0.057367 | 0.4 | 1 | 1.1 | 0.9
35 | 1 | 0.0098131 | 0.0024594 | 0 | 0 | 1 | 0.99103 | -0.062904 | 0.4 | 1 | 1.1 | 0.9
4 | 1 | 0.005129 | 0.0012855 | 0 | 0 | 1 | 0.99354 | -0.045249 | 0.4 | 1 | 1.1 | 0.9
5 | 1 | 0.0044233 | 0.0011086 | 0 | 0 | 1 | 0.99181 | -0.05738 | 0.4 | 1 | 1.1 | 0.9
32 | 1 | 0.0038122 | 0.00095543 | 0 | 0 | 1 | 0.99093 | -0.063606 | 0.4 | 1 | 1.1 | 0.9
33 | 1 | 0.0022725 | 0.00056954 | 0 | 0 | 1 | 0.991 | -0.063136 | 0.4 | 1 | 1.1 | 0.9
34 | 1 | 0.002272 | 0.00056942 | 0 | 0 | 1 | 0.991 | -0.063131 | 0.4 | 1 | 1.1 | 0.9
6 | 1 | 0.010407 | 0.0026084 | 0 | 0 | 1 | 0.99404 | -0.041687 | 0.4 | 1 | 1.1 | 0.9
7 | 1 | 0.0052432 | 0.0013141 | 0 | 0 | 1 | 0.99181 | -0.057441 | 0.4 | 1 | 1.1 | 0.9
11 | 1 | 0.0084522 | 0.0021183 | 0 | 0 | 1 | 0.99551 | -0.031351 | 0.4 | 1 | 1.1 | 0.9
9 | 1 | 0 | 0 | 0 | 0 | 1 | 0.99716 | -0.01979 | 0.4 | 1 | 1.1 | 0.9
8 | 1 | 0.0066006 | 0.0016543 | 0 | 0 | 1 | 0.99712 | -0.020076 | 0.4 | 1 | 1.1 | 0.9
10 | 1 | 0 | 0 | 0 | 0 | 1 | 0.99627 | -0.026065 | 0.4 | 1 | 1.1 | 0.9
12 | 3 | 0 | 0 | 0 | 0 | 1 | 1 | 0 | 0.4 | 1 | 1.1 | 0.9
13 | 1 | 0 | 0 | 0 | 0 | 1 | 0.9962 | -0.026542 | 0.4 | 1 | 1.1 | 0.9
14 | 1 | 0.0066258 | 0.0016606 | 0 | 0 | 1 | 0.99613 | -0.027079 | 0.4 | 1 | 1.1 | 0.9
15 | 1 | 0.0041969 | 0.0010518 | 0 | 0 | 1 | 0.99968 | -0.0022381 | 0.4 | 1 | 1.1 | 0.9
16 | 1 | 0.0042961 | 0.0010767 | 0 | 0 | 1 | 0.99915 | -0.0059457 | 0.4 | 1 | 1.1 | 0.9
17 | 1 | 0.002214 | 0.00055487 | 0 | 0 | 1 | 0.99566 | -0.03035 | 0.4 | 1 | 1.1 | 0.9
31 | 1 | 0.0032403 | 0.00081209 | 0 | 0 | 1 | 0.99937 | -0.0044049 | 0.4 | 1 | 1.1 | 0.9
25 | 1 | 0.0080509 | 0.0020177 | 0 | 0 | 1 | 0.99779 | -0.015432 | 0.4 | 1 | 1.1 | 0.9
18 | 1 | 0.0033957 | 0.00085104 | 0 | 0 | 1 | 0.9954 | -0.032157 | 0.4 | 1 | 1.1 | 0.9
30 | 1 | 0.0030749 | 0.00077064 | 0 | 0 | 1 | 0.99935 | -0.0045269 | 0.4 | 1 | 1.1 | 0.9
24 | 1 | 0.011536 | 0.0028912 | 0 | 0 | 1 | 0.99715 | -0.019987 | 0.4 | 1 | 1.1 | 0.9
19 | 1 | 0.0025491 | 0.00063885 | 0 | 0 | 1 | 0.99533 | -0.032703 | 0.4 | 1 | 1.1 | 0.9
20 | 1 | 0.0093428 | 0.0023415 | 0 | 0 | 1 | 0.99631 | -0.025859 | 0.4 | 1 | 1.1 | 0.9
21 | 1 | 0.0072512 | 0.0018173 | 0 | 0 | 1 | 0.99579 | -0.029496 | 0.4 | 1 | 1.1 | 0.9
22 | 1 | 0.0035399 | 0.00088718 | 0 | 0 | 1 | 0.99638 | -0.025371 | 0.4 | 1 | 1.1 | 0.9
23 | 1 | 0 | 0 | 0 | 0 | 1 | 0.99699 | -0.021099 | 0.4 | 1 | 1.1 | 0.9
26 | 1 | 0.0016712 | 0.00041883 | 0 | 0 | 1 | 0.99694 | -0.021423 | 0.4 | 1 | 1.1 | 0.9
27 | 1 | 0.0030749 | 0.00077064 | 0 | 0 | 1 | 0.99929 | -0.0049923 | 0.4 | 1 | 1.1 | 0.9
28 | 1 | 0.0032376 | 0.00081143 | 0 | 0 | 1 | 0.99929 | -0.004959 | 0.4 | 1 | 1.1 | 0.9

## generator_data
GEN_BUS | PG | QG | QMAX | QMIN | VG | MBASE | GEN_STATUS | PMAX | PMIN
12 | 0.15188 | 0.038153 | 10 | -10 | 1 | 100 | 1 | 10 | 0

## branch_data
F_BUS | T_BUS | BR_R | BR_X | BR_B | RATE_A | RATE_B | RATE_C | TAP | SHIFT | BR_STATUS | ANGMIN | ANGMAX | P_in | Q_in | P_out | Q_out
1 | 2 | 0.6645 | 0.25558 | 6.706e-10 | 0 | 0 | 0 | 0 | 0 | 1 | -90 | 90 | -0.039546 | -0.0099143 | 0.039558 | 0.0099185
1 | 3 | 3.9586 | 1.5225 | 3.9949e-09 | 0 | 0 | 0 | 0 | 0 | 1 | -90 | 90 | 0.01306 | 0.0032737 | -0.013053 | -0.0032713
1 | 35 | 6.7438 | 2.5938 | 6.8057e-09 | 0 | 0 | 0 | 0 | 0 | 1 | -90 | 90 | 0.018194 | 0.0045624 | -0.01817 | -0.0045538
2 | 4 | 1.7921 | 0.68926 | 1.8085e-09 | 0 | 0 | 0 | 0 | 0 | 1 | -90 | 90 | -0.043334 | -0.010865 | 0.043371 | 0.010879
3 | 5 | 0.017029 | 0.0065495 | 1.7185e-11 | 0 | 0 | 0 | 0 | 0 | 1 | -90 | 90 | 0.0096665 | 0.0024227 | -0.0096665 | -0.0024227
35 | 34 | 0.34848 | 0.13403 | 3.5167e-10 | 0 | 0 | 0 | 0 | 0 | 1 | -90 | 90 | 0.0083572 | 0.0020944 | -0.008357 | -0.0020943
4 | 6 | 0.9463 | 0.36396 | 9.5499e-10 | 0 | 0 | 0 | 0 | 0 | 1 | -90 | 90 | -0.0485 | -0.012164 | 0.048524 | 0.012173
5 | 7 | 0.14994 | 0.057668 | 1.5131e-10 | 0 | 0 | 0 | 0 | 0 | 1 | -90 | 90 | 0.0052432 | 0.0013141 | -0.0052432 | -0.0013141
32 | 33 | 1.5779 | 0.60688 | 1.5924e-09 | 0 | 0 | 0 | 0 | 0 | 1 | -90 | 90 | -0.0038122 | -0.00095543 | 0.0038124 | 0.00095536
33 | 34 | 0.009928 | 0.0038185 | 1.0019e-11 | 0 | 0 | 0 | 0 | 0 | 1 | -90 | 90 | -0.0060849 | -0.0015249 | 0.0060849 | 0.0015249
6 | 11 | 2.2642 | 0.87086 | 2.285e-09 | 0 | 0 | 0 | 0 | 0 | 1 | -90 | 90 | -0.058931 | -0.014782 | 0.059016 | 0.014814
11 | 9 | 2.2215 | 0.85441 | 2.2419e-09 | 0 | 0 | 0 | 0 | 0 | 1 | -90 | 90 | -0.067468 | -0.016932 | 0.067576 | 0.016974
9 | 12 | 2.898 | 1.1146 | 2.9246e-09 | 0 | 0 | 0 | 0 | 0 | 1 | -90 | 90 | -0.088982 | -0.022339 | 0.089227 | 0.022433
9 | 8 | 0.17361 | 0.066773 | 1.752e-10 | 0 | 0 | 0 | 0 | 0 | 1 | -90 | 90 | 0.021406 | 0.0053654 | -0.021405 | -0.0053651
8 | 10 | 5.2365 | 2.014 | 5.2846e-09 | 0 | 0 | 0 | 0 | 0 | 1 | -90 | 90 | 0.014804 | 0.0037109 | -0.014792 | -0.0037067
10 | 13 | 0.75543 | 0.29055 | 7.6236e-10 | 0 | 0 | 0 | 0 | 0 | 1 | -90 | 90 | 0.0081653 | 0.0020459 | -0.0081647 | -0.0020458
10 | 14 | 1.9792 | 0.76121 | 1.9973e-09 | 0 | 0 | 0 | 0 | 0 | 1 | -90 | 90 | 0.0066267 | 0.0016607 | -0.0066258 | -0.0016606
12 | 15 | 1.7319 | 0.66611 | 1.7478e-09 | 0 | 0 | 0 | 0 | 0 | 1 | -90 | 90 | 0.016834 | 0.0042198 | -0.016829 | -0.004218
12 | 16 | 1.6932 | 0.65122 | 1.7087e-09 | 0 | 0 | 0 | 0 | 0 | 1 | -90 | 90 | 0.045822 | 0.0115 | -0.045784 | -0.011486
13 | 17 | 6.0243 | 2.317 | 6.0796e-09 | 0 | 0 | 0 | 0 | 0 | 1 | -90 | 90 | 0.0081647 | 0.0020458 | -0.0081604 | -0.0020447
15 | 31 | 2.2327 | 0.85872 | 2.2532e-09 | 0 | 0 | 0 | 0 | 0 | 1 | -90 | 90 | 0.012632 | 0.0031661 | -0.012628 | -0.0031649
16 | 25 | 2.9753 | 1.1443 | 3.0026e-09 | 0 | 0 | 0 | 0 | 0 | 1 | -90 | 90 | 0.041488 | 0.010409 | -0.041433 | -0.010388
17 | 18 | 3.922 | 1.5085 | 3.958e-09 | 0 | 0 | 0 | 0 | 0 | 1 | -90 | 90 | 0.0059464 | 0.0014899 | -0.005945 | -0.0014897
31 | 30 | 0.16893 | 0.064975 | 1.7048e-10 | 0 | 0 | 0 | 0 | 0 | 1 | -90 | 90 | 0.009388 | 0.0023528 | -0.0093878 | -0.0023528
25 | 24 | 1.7698 | 0.68071 | 1.7861e-09 | 0 | 0 | 0 | 0 | 0 | 1 | -90 | 90 | 0.033382 | 0.0083705 | -0.033361 | -0.0083626
18 | 19 | 2.7612 | 1.062 | 2.7865e-09 | 0 | 0 | 0 | 0 | 0 | 1 | -90 | 90 | 0.0025493 | 0.00063865 | -0.0025491 | -0.00063885
30 | 28 | 0.89039 | 0.34246 | 8.9856e-10 | 0 | 0 | 0 | 0 | 0 | 1 | -90 | 90 | 0.0063129 | 0.0015821 | -0.0063125 | -0.0015821
24 | 23 | 0.66017 | 0.25391 | 6.6622e-10 | 0 | 0 | 0 | 0 | 0 | 1 | -90 | 90 | 0.021825 | 0.0054713 | -0.021822 | -0.0054701
20 | 21 | 6.4794 | 2.4921 | 6.5388e-09 | 0 | 0 | 0 | 0 | 0 | 1 | -90 | 90 | 0.0072548 | 0.0018181 | -0.0072512 | -0.0018173
20 | 22 | 0.38029 | 0.14627 | 3.8378e-10 | 0 | 0 | 0 | 0 | 0 | 1 | -90 | 90 | -0.016598 | -0.0041596 | 0.016599 | 0.00416
22 | 23 | 2.7447 | 1.0557 | 2.7699e-09 | 0 | 0 | 0 | 0 | 0 | 1 | -90 | 90 | -0.020139 | -0.0050472 | 0.020151 | 0.0050515
23 | 26 | 2.511 | 0.96578 | 2.5341e-09 | 0 | 0 | 0 | 0 | 0 | 1 | -90 | 90 | 0.0016712 | 0.00041861 | -0.0016712 | -0.00041883
27 | 28 | 0.14089 | 0.054189 | 1.4218e-10 | 0 | 0 | 0 | 0 | 0 | 1 | -90 | 90 | -0.0030749 | -0.00077064 | 0.0030749 | 0.00077063