## bus_data
BUS_I | BUS_TYPE | Pd | Qd | Gs | Bs | area | Vm | Va | baseKV | zone | Vmax | Vmin
1 | 1 | 0.002348 | 0.00058846 | 0 | 0 | 1 | 0.99978 | -0.0015138 | 0.4 | 1 | 1.1 | 0.9
2 | 1 | 0.0023369 | 0.00058567 | 0 | 0 | 1 | 0.99968 | -0.0022082 | 0.4 | 1 | 1.1 | 0.9
3 | 1 | 0 | 0 | 0 | 0 | 1 | 0.99989 | -0.000789 | 0.4 | 1 | 1.1 | 0.9
4 | 1 | 0.0023134 | 0.00057978 | 0 | 0 | 1 | 0.99966 | -0.0024115 | 0.4 | 1 | 1.1 | 0.9
5 | 1 | 0.002292 | 0.00057443 | 0 | 0 | 1 | 0.99982 | -0.0012691 | 0.4 | 1 | 1.1 | 0.9
6 | 3 | 0.0034262 | 0.00085869 | 0 | 0 | 1 | 1 | 0 | 0.4 | 1 | 1.1 | 0.9
10 | 1 | 0.0018299 | 0.00045861 | 0 | 0 | 1 | 0.9998 | -0.0014052 | 0.4 | 1 | 1.1 | 0.9
14 | 1 | 0 | 0 | 0 | 0 | 1 | 0.99794 | -0.014388 | 0.4 | 1 | 1.1 | 0.9
7 | 1 | 0.0044575 | 0.0011172 | 0 | 0 | 1 | 0.99349 | -0.045653 | 0.4 | 1 | 1.1 | 0.9
8 | 1 | 0.0020259 | 0.00050774 | 0 | 0 | 1 | 0.99358 | -0.045011 | 0.4 | 1 | 1.1 | 0.9
9 | 1 | 0.0057034 | 0.0014294 | 0 | 0 | 1 | 0.99371 | -0.044115 | 0.4 | 1 | 1.1 | 0.9
11 | 1 | 0.0030413 | 0.00076223 | 0 | 0 | 1 | 0.99422 | -0.040537 | 0.4 | 1 | 1.1 | 0.9
12 | 1 | 0 | 0 | 0 | 0 | 1 | 0.99652 | -0.024353 | 0.4 | 1 | 1.1 | 0.9
15 | 1 | 0.0062622 | 0.0015694 | 0 | 0 | 1 | 0.99612 | -0.027133 | 0.4 | 1 | 1.1 | 0.9
13 | 1 | 0.0059444 | 0.0014898 | 0 | 0 | 1 | 0.99768 | -0.016232 | 0.4 | 1 | 1.1 | 0.9
16 | 1 | 0.010033 | 0.0025146 | 0 | 0 | 1 | 0.99688 | -0.021804 | 0.4 | 1 | 1.1 | 0.9
20 | 1 | 0 | 0 | 0 | 0 | 1 | 0.99467 | -0.037337 | 0.4 | 1 | 1.1 | 0.9
22 | 1 | 0.011979 | 0.0030023 | 0 | 0 | 1 | 0.99654 | -0.024195 | 0.4 | 1 | 1.1 | 0.9
17 | 1 | 0.0077576 | 0.0019442 | 0 | 0 | 1 | 0.99331 | -0.04694 | 0.4 | 1 | 1.1 | 0.9
18 | 1 | 0 | 0 | 0 | 0 | 1 | 0.99449 | -0.038616 | 0.4 | 1 | 1.1 | 0.9
19 | 1 | 0 | 0 | 0 | 0 | 1 | 0.99302 | -0.048955 | 0.4 | 1 | 1.1 | 0.9
21 | 1 | 0.0072514 | 0.0018174 | 0 | 0 | 1 | 0.993 | -0.049113 | 0.4 | 1 | 1.1 | 0.9
90 | 1 | 0.0052051 | 0.0013045 | 0 | 0 | 1 | 0.99576 | -0.029684 | 0.4 | 1 | 1.1 | 0.9

## generator_data
GEN_BUS | PG | QG | QMAX | QMIN | VG | MBASE | GEN_STATUS | PMAX | PMIN
6 | 0.084533 | 0.021222 | 10 | -10 | 1 | 100 | 1 | 10 | 0

## branch_data
F_BUS | T_BUS | BR_R | BR_X | BR_B | RATE_A | RATE_B | RATE_C | TAP | SHIFT | BR_STATUS | ANGMIN | ANGMAX | P_in | Q_in | P_out | Q_out
1 | 2 | 1.9435 | 0.74751 | 1.9614e-09 | 0 | 0 | 0 | 0 | 0 | 1 | -90 | 90 | 0.0046507 | 0.0011653 | -0.0046503 | -0.0011654
1 | 3 | 1.348 | 0.51846 | 1.3604e-09 | 0 | 0 | 0 | 0 | 0 | 1 | -90 | 90 | -0.0069987 | -0.0017538 | 0.0069994 | 0.0017539
2 | 4 | 1.1436 | 0.43983 | 1.1541e-09 | 0 | 0 | 0 | 0 | 0 | 1 | -90 | 90 | 0.0023134 | 0.00057969 | -0.0023134 | -0.00057978
3 | 5 | 1.5164 | 0.58323 | 1.5303e-09 | 0 | 0 | 0 | 0 | 0 | 1 | -90 | 90 | 0.0041222 | 0.0010329 | -0.0041219 | -0.001033
3 | 6 | 0.92364 | 0.35524 | 9.3211e-10 | 0 | 0 | 0 | 0 | 0 | 1 | -90 | 90 | -0.011122 | -0.0027868 | 0.011123 | 0.0027872
5 | 10 | 0.96771 | 0.3722 | 9.7659e-10 | 0 | 0 | 0 | 0 | 0 | 1 | -90 | 90 | 0.0018299 | 0.00045853 | -0.0018299 | -0.00045861
6 | 14 | 2.6828 | 1.0319 | 2.7074e-09 | 0 | 0 | 0 | 0 | 0 | 1 | -90 | 90 | 0.069984 | 0.017576 | -0.069844 | -0.017523
14 | 16 | 3.529 | 1.3573 | 3.5614e-09 | 0 | 0 | 0 | 0 | 0 | 1 | -90 | 90 | 0.027255 | 0.006834 | -0.027227 | -0.0068236
14 | 13 | 0.56299 | 0.21653 | 5.6816e-10 | 0 | 0 | 0 | 0 | 0 | 1 | -90 | 90 | 0.042589 | 0.010689 | -0.042578 | -0.010684
7 | 8 | 1.8524 | 0.71245 | 1.8694e-09 | 0 | 0 | 0 | 0 | 0 | 1 | -90 | 90 | -0.0044575 | -0.0011172 | 0.0044579 | 0.0011171
8 | 9 | 1.7763 | 0.68319 | 1.7926e-09 | 0 | 0 | 0 | 0 | 0 | 1 | -90 | 90 | -0.0064838 | -0.0016249 | 0.0064846 | 0.001625
9 | 11 | 3.7769 | 1.4527 | 3.8116e-09 | 0 | 0 | 0 | 0 | 0 | 1 | -90 | 90 | -0.012188 | -0.0030544 | 0.012194 | 0.0030564
11 | 12 | 13.7058 | 5.2714 | 1.3832e-08 | 0 | 0 | 0 | 0 | 0 | 1 | -90 | 90 | -0.015235 | -0.0038186 | 0.01527 | 0.0038304
12 | 15 | 1.6885 | 0.64943 | 1.704e-09 | 0 | 0 | 0 | 0 | 0 | 1 | -90 | 90 | 0.021323 | 0.0053487 | -0.021315 | -0.0053457
12 | 13 | 2.8788 | 1.1072 | 2.9052e-09 | 0 | 0 | 0 | 0 | 0 | 1 | -90 | 90 | -0.036592 | -0.009179 | 0.036634 | 0.0091946
15 | 20 | 8.7674 | 3.3721 | 8.8479e-09 | 0 | 0 | 0 | 0 | 0 | 1 | -90 | 90 | 0.015052 | 0.0037762 | -0.015031 | -0.0037689
16 | 22 | 1.7994 | 0.69209 | 1.8159e-09 | 0 | 0 | 0 | 0 | 0 | 1 | -90 | 90 | 0.017194 | 0.004309 | -0.017188 | -0.004307
20 | 18 | 1.0973 | 0.42205 | 1.1074e-09 | 0 | 0 | 0 | 0 | 0 | 1 | -90 | 90 | 0.015031 | 0.0037689 | -0.015028 | -0.003768
22 | 90 | 13.6191 | 5.2381 | 1.3744e-08 | 0 | 0 | 0 | 0 | 0 | 1 | -90 | 90 | 0.005209 | 0.0013047 | -0.0052051 | -0.0013045
17 | 18 | 7.1329 | 2.7434 | 7.1984e-09 | 0 | 0 | 0 | 0 | 0 | 1 | -90 | 90 | -0.015011 | -0.0037621 | 0.015028 | 0.003768
17 | 19 | 3.5696 | 1.3729 | 3.6024e-09 | 0 | 0 | 0 | 0 | 0 | 1 | -90 | 90 | 0.0072536 | 0.0018178 | -0.0072516 | -0.0018174
19 | 21 | 0.2808 | 0.108 | 2.8338e-10 | 0 | 0 | 0 | 0 | 0 | 1 | -90 | 90 | 0.0072516 | 0.0018174 | -0.0072514 | -0.0018174